## Sheet1
1.Performance parameters when power frequency is50HZ,and Speed is 2900 r/min
Type | (50Hz 3φ 380V) Main technical parameter |  |  |  |  | Motor type & powerkW | WeightKg
| Capacitym3/h | Headm | Speedr/min | NPSHr m | Shaft power kW
CIS50-32-125 | 7.5 | 22 | 2900 | 2 |  | Y90L-2H 2.2 | 33
| 12.5 | 20 |  | 2 | 1.13
| 15 | 18.5 |  | 2.5
CIS50-32-125A | 6.7 | 17.6 | 2900 | 2 |  | Y90S-2H 1.5 | 33
| 11.2 | 16 |  | 2 | 0.82
| 13.4 | 14.8 |  | 2.5
CIS50-32-160 | 7.5 | 34.3 | 2900 | 2 |  | Y100L-2H 3 | 37
| 12.5 | 32 |  | 2 | 2.02
| 15 | 29.6 |  | 2.5
CIS50-32-160A | 7.05 | 30.5 | 2900 | 2 |  | Y90L-2H 2.2 | 37
| 11.8 | 28.5 |  | 2 | 1.7
| 14.1 | 26.3 |  | 2.5
CIS50-32-160B | 6.48 | 25.6 | 2900 | 2 |  | Y90S-2H 1.5 | 37
| 10.8 | 23.8 |  | 2 | 1.35
| 13 | 22 |  | 2.5
CIS50-32-200 | 7.5 | 52.5 | 2900 | 2 |  | Y132S1-2H 5.5 | 52
| 12.5 | 50 |  | 2 | 3.54
| 15 | 48 |  | 2.5
CIS50-32-200A | 7.2 | 48.3 | 2900 | 2 |  | Y112M-2H 4 | 52
| 12 | 46 |  | 2 | 3.1
| 14.4 | 44.2 |  | 2.5
CIS50-32-200B | 6.5 | 39.1 | 2900 | 2 |  | Y100L-2H 3 | 52
| 10.8 | 37.3 |  | 2 | 2.29
| 12.9 | 35.8 |  | 2.5
CIS50-32-250 | 7.5 | 82 | 2900 | 2 |  | Y160M1-2H 11 | 72
| 12.5 | 80 |  | 2 | 7.17
| 15 | 78.5 |  | 2.5
CIS50-32-250A | 7 | 71.8 | 2900 | 2 |  | Y132S2-2H 7.5 | 72
| 11.7 | 70 |  | 2 | 5.87
| 14 | 68.7 |  | 2.5
CIS50-32-250B | 6.5 | 61.2 | 2900 | 2 |  | Y132S1-2H 5.5 | 72
| 10.8 | 59.7 |  | 2 | 4.63
| 13 | 58.5 |  | 2.5
CIS65-50-125 | 15 | 21.8 | 2900 | 2 |  | Y100L-2H 3 | 34
| 25 | 20 |  | 2.5 | 1.97
| 30 | 18.5 |  | 3
CIS65-50-125A | 14.2 | 19.7 | 2900 | 2 |  | Y90L-2H 2.2 | 34
| 23.8 | 18.1 |  | 2.5 | 1.7
| 28.5 | 16.7 |  | 3
CIS65-50-160 | 15 | 35 | 2900 | 2 |  | Y132S1-2H 5.5 | 45
| 25 | 32 |  | 2 | 3.35
| 30 | 30 |  | 2.5
CIS65-50-160A | 14 | 30.5 | 2900 | 2 |  | Y112M-2H 4 | 45
| 23.4 | 28 |  | 2 | 2.75
| 28 | 26.2 |  | 2.5
CIS65-50-160B | 13 | 26.3 | 2900 | 2 |  | Y100L-2H 3 | 45
| 21.7 | 24 |  | 2 | 2.2
| 26 | 22.6 |  | 2.5
CIS65-40-200 | 15 | 53 | 2900 | 2 |  | Y132S2-2H 7.5 | 58
| 25 | 50 |  | 2 | 5.67
| 30 | 47 |  | 2.5
CIS65-40-200A | 14 | 46 | 2900 | 2 |  | Y132S1-2H 5.5 | 58
| 23.4 | 44 |  | 2 | 4.67
| 28 | 41 |  | 2.5
CIS65-40-200B | 12.6 | 37.3 | 2900 | 2 |  | Y112M-2H 4 | 58
| 21 | 35.3 |  | 2 | 3.36
| 25.2 | 33.1 |  | 2.5
CIS65-40-250 | 15 | 82 | 2900 | 2 |  | Y160M2-2H 15 | 76
| 25 | 80 |  | 2 | 10.28
| 30 | 78 |  | 2.5
CIS65-40-250A | 14 | 71.8 | 2900 | 2 |  | Y160M1-2H 11 | 76
| 23.4 | 70 |  | 2 | 8.42
| 28 | 68.3 |  | 2.5
CIS65-40-250B | 12.6 | 57.8 | 2900 | 2 |  | Y132S2-2H 7.5 | 76
| 21 | 56 |  | 2 | 6.04
| 25.2 | 83.2 |  | 2.5
CIS65-40-315 | 15 | 127 | 2900 | 2.5 |  | Y200L1-2H 30 | 84
| 25 | 125 |  | 2.5 | 21.3
| 30 | 123 |  | 3
CIS65-40-315A | 14.3 | 116 | 2900 | 2.5 |  | Y180M-2H 22 | 84
| 23.9 | 114 |  | 2.5 | 18.6
| 28.6 | 112 |  | 3
CIS65-40-315B | 13.6 | 104.5 | 2900 | 2.5 |  | Y160L-2H 18.5 | 84
| 22.7 | 103 |  | 2.5 | 15.92
| 27.2 | 101 |  | 3
CIS65-40-315C | 12.8 | 91.5 | 2900 | 2.5 |  | Y160M2-2H 15 | 84
| 21.4 | 90 |  | 2.5 | 13.1
| 25.6 | 88.5 |  | 3
CIS80-65-125 | 30 | 22.5 | 2900 | 3 |  | Y132S1-2H 5.5 | 47
| 50 | 20 |  | 3 | 3.63
| 60 | 18 |  | 3.5
CIS80-65-125A | 27 | 18.2 | 2900 | 3 |  | Y112M-2H 4 | 47
| 45 | 15 |  | 3 | 2.96
| 54 | 14.5 |  | 3.5
CIS80-65-160 | 30 | 36 | 2900 | 2.5 |  | Y132S2-2H 7.5 | 52
| 50 | 32 |  | 2.5 | 5.97
| 60 | 29 |  | 3
CIS80-65-160A | 28 | 31 | 2900 | 2.5 |  | Y132S1-2H 5.5 | 52
| 46.8 | 28 |  | 2.5 | 4.9
| 56 | 25 |  | 3
CIS80-65-160B | 25.2 | 25.4 | 2900 | 2.5 |  | Y112M-2H 4 | 52
| 42 | 22 |  | 2.5 | 3.49
| 50.4 | 20 |  | 3
CIS80-50-200 | 30 | 53 | 2900 | 2.5 |  | Y160M2-2H 15 | 60
| 50 | 50 |  | 2.5 | 9.87
| 60 | 47 |  | 3
CIS80-50-200A | 28 | 46 | 2900 | 2.5 |  | Y160M1-2H 11 | 60
| 46.8 | 44 |  | 2.5 | 8.25
| 56 | 41 |  | 3
CIS80-50-200B | 26 | 39.7 | 2900 | 2.5 |  | Y132S2-2H 7.5 | 60
| 43.3 | 37.5 |  | 2.5 | 6.6
| 52 | 35 |  | 3
CIS80-50-250 | 30 | 84 | 2900 | 2.5 |  | Y180M-2H 22 | 97
| 50 | 80 |  | 2.5 | 17.3
| 60 | 75 |  | 3
CIS80-50-250A | 28 | 73.5 | 2900 | 2.5 |  | Y160L-2H 18.5 | 97
| 46.8 | 70 |  | 2.5 | 14.6
| 56 | 65.5 |  | 3
CIS80-50-250B | 26 | 63 | 2900 | 2.5 |  | Y160M2-2H 15 | 97
| 43.3 | 60 |  | 2.5 | 11.8
| 52 | 56 |  | 3
CIS80-50-315 | 30 | 128 | 2900 | 2.5 |  | Y200L2-2H 37 | 108
| 50 | 125 |  | 2.5 | 31.5
| 60 | 123 |  | 3
CIS80-50-315A | 28.6 | 116 | 2900 | 2.5 |  | Y200L2-2H 37 | 108
| 47.7 | 114 |  | 2.5 | 28
| 57.2 | 112 |  | 3
CIS80-50-315B | 27.2 | 105 | 2900 | 2.5 |  | Y200L1-2H 30 | 108
| 45.4 | 103 |  | 2.5 | 24.5
| 54.5 | 101 |  | 3
CIS80-50-315C | 25.2 | 90.6 | 2900 | 2.5 |  | Y180M-2H 22 | 108
| 42 | 88.5 |  | 2.5 | 19.7
| 50.4 | 87.1 |  | 3
CIS100-80-125 | 60 | 24 | 2900 | 4 |  | Y160M1-2H 11 | 49
| 100 | 20 |  | 4.5 | 7
| 120 | 16.5 |  | 5
CIS100-80-125A | 56 | 20.4 | 2900 | 4 |  | Y132S2-2H 7.5 | 49
| 93.5 | 17 |  | 4.5 | 5.73
| 112 | 14 |  | 5
CIS100-80-160 | 60 | 36 | 2900 | 3.5 |  | Y160M2-2H 15 | 64
| 100 | 32 |  | 4 | 11.2
| 120 | 28 |  | 5
CIS100-80-160A | 56 | 31.5 | 2900 | 3.5 |  | Y160M1-2H 11 | 64
| 93.5 | 28 |  | 4 | 9.27
| 112 | 24.5 |  | 5
CIS100-80-160B | 49.4 | 24.4 | 2900 | 3.5 |  | Y132S2-2H 7.5 | 64
| 82.4 | 21.7 |  | 4 | 6.4
| 98.8 | 19 |  | 5
CIS100-65-200 | 60 | 54 | 2900 | 3 |  | Y180M-2H 22 | 78
| 100 | 50 |  | 3.6 | 17.9
| 120 | 47 |  | 4.8
CIS100-65-200A | 56 | 47.5 | 2900 | 3 |  | Y160L-2H 18.5 | 78
| 93.5 | 44 |  | 3.6 | 14.75
| 112 | 41.3 |  | 4.8
CIS100-65-200B | 52 | 41 | 2900 | 3 |  | Y160M2-2H 15 | 78
| 86.6 | 38 |  | 3.6 | 12
| 104 | 35.5 |  | 4.8
CIS100-65-250 | 60 | 87 | 2900 | 3.5 |  | Y200L2-2H 37 | 112
| 100 | 80 |  | 3.8 | 30.3
| 120 | 74.5 |  | 4.8
CIS100-65-250A | 56 | 76 | 2900 | 3.5 |  | Y200L1-2H 30 | 112
| 93.5 | 70 |  | 3.8 | 24.8
| 112 | 65 |  | 4.8
CIS100-65-250B | 51.2 | 63.2 | 2900 | 3.5 |  | Y180M-2H 22 | 112
| 85.3 | 58.2 |  | 3.8 | 18.8
| 102.4 | 54.1 |  | 4.8
CIS100-65-315 | 60 | 133 | 2900 | 3 |  | Y280S-2H 75 | 128
| 100 | 125 |  | 3.6 | 51.6
| 120 | 118 |  | 4.2
CIS100-65-315A | 57.3 | 121 | 2900 | 3 |  | Y250M-2H 55 | 128
| 95.5 | 114 |  | 3.6 | 45
| 114.6 | 107 |  | 4.2
CIS100-65-315B | 54.5 | 109 | 2900 | 3 |  | Y225M-2H 45 | 128
| 90.8 | 103 |  | 3.6 | 39.3
| 109 | 97 |  | 4.2
CIS100-65-315C | 51.5 | 97 | 2900 | 3 |  | Y200L2-2H 37 | 128
| 85.8 | 92 |  | 3.6 | 33.5
| 103 | 86.8 |  | 4.2
CIS125-100-200 | 120 | 57.5 | 2900 | 4.5 |  | Y225M-2H 45 | 92
| 200 | 50 |  | 4.5 | 33.6
| 240 | 45.8 |  | 5
CIS125-100-200A | 112 | 50.6 | 2900 | 4.5 |  | Y200L2-2H 37 | 92
| 187 | 44 |  | 4.5 | 27.7
| 224 | 38.9 |  | 5
CIS125-100-200B | 99 | 39.1 | 2900 | 4.5 |  | Y180M-2H 22 | 92
| 165 | 34.1 |  | 4.5 | 19
| 198 | 30.2 |  | 5
CIS125-100-250 | 120 | 87 | 2900 | 3.8 |  | Y280S-2H 75 | 127
| 200 | 80 |  | 4.2 | 55.9
| 240 | 72 |  | 5
CIS125-100-250A | 112 | 76 | 2900 | 3.8 |  | Y250M-2H 55 | 127
| 187 | 70 |  | 4.2 | 45.8
| 224 | 62.5 |  | 5
CIS125-100-250B | 104 | 65 | 2900 | 3.8 |  | Y225M-2H 45 | 127
| 173 | 60 |  | 4.2 | 36.8
| 208 | 53.5 |  | 5
CIS125-100-250C | 96 | 53 | 2900 | 3.8 |  | Y200L2-2H 37 | 127
| 160 | 49 |  | 4.2 | 29
| 192 | 44 |  | 5
CIS125-100-315 | 120 | 132.5 | 2900 | 4 |  | Y315S-2H 110 | 152
| 200 | 125 |  | 4.5 | 90.8
| 240 | 120 |  | 5
CIS125-100-315A | 114.6 | 120 | 2900 | 4 |  | Y315S-2H 110 | 152
| 191 | 114 |  | 4.5 | 79.1
| 229.2 | 109 |  | 5
CIS125-100-315B | 109 | 109 | 2900 | 4 |  | Y280M-2H 90 | 152
| 181.6 | 103 |  | 4.5 | 68.9
| 218 | 98.5 |  | 5
CIS125-100-315C | 103 | 97.5 | 2900 | 4.5 |  | Y280S-2H 75 | 152
| 171.6 | 92 |  | 4.5 | 58.9
| 206 | 88 |  | 5
2.Performance parameters when power frequency is50HZ,and Speed is 1450r/min
Type | (50Hz 3φ 380V) Main technical parameter |  |  |  |  | Motor type & powerkW | WeightKg
| Capacitym3/h | Headm | Speedr/min | NPSHr m | Shaft power kW
CIS50-32-125 | 3.75 | 5.4 | 1450 | 2 |  | Y801-4H 0.55 | 33
| 6.3 | 5 |  | 2 | 0.16
| 7.5 | 4.6 |  | 2.5
CIS50-32-160 | 3.75 | 8.5 | 1450 | 2 |  | Y801-4H 0.55 | 37
| 6.3 | 8 |  | 2 | 0.29
| 7.5 | 7.4 |  | 2.5
CIS50-32-200 | 3.75 | 13.1 | 1450 | 2 |  | Y802-4H 0.75 | 52
| 6.3 | 12.5 |  | 2 | 0.51
| 7.5 | 12 |  | 2.5
CIS50-32-200A | 3.6 | 12 | 1450 | 2 |  | Y801-4H 0.55 | 52
| 6 | 11.5 |  | 2 | 0.45
| 7.2 | 11 |  | 2.5
CIS50-32-250 | 3.75 | 20.5 | 1450 | 2 |  | Y90L-4H 1.5 | 72
| 6.3 | 20 |  | 2 | 1.07
| 7.5 | 19.5 |  | 3
CIS50-32-250A | 3.5 | 17.9 | 1450 | 2 |  | Y90S-4H 1.1 | 72
| 5.8 | 17.5 |  | 2 | 0.86
| 7 | 17 |  | 3
CIS65-50-125 | 7.5 | 5.45 | 1450 | 2 |  | Y801-4H 0.55 | 34
| 12.5 | 5 |  | 2 | 0.27
| 15 | 4.6 |  | 2.5
CIS65-50-160 | 7.5 | 8.8 | 1450 | 2 |  | Y802-4H 0.75 | 45
| 12.5 | 8 |  | 2 | 0.45
| 15 | 7.2 |  | 2.5
CIS65-50-160A | 7 | 7.6 | 1450 | 2 |  | Y801-4H 0.55 | 45
| 11.7 | 7 |  | 2 | 0.37
| 14 | 6.3 |  | 2.5
CIS65-40-200 | 7.5 | 13.2 | 1450 | 2 |  | Y90S-4H 1.1 | 58
| 12.5 | 12.5 |  | 2 | 0.77
| 15 | 11.8 |  | 2.5
CIS65-40-200A | 7 | 11.5 | 1450 | 2 |  | Y802-4H 0.75 | 58
| 11.7 | 10.9 |  | 2 | 0.63
| 14 | 10.3 |  | 2.5
CIS65-40-250 | 7.5 | 21 | 1450 | 2 |  | Y100L1-4H 2.2 | 76
| 12.5 | 20 |  | 2 | 1.42
| 15 | 19.4 |  | 2.5
CIS65-40-250A | 7 | 18.3 | 1450 | 2 |  | Y90L-4H 1.5 | 76
| 11.7 | 17.5 |  | 2 | 1.16
| 14 | 16.9 |  | 2.5
CIS65-40-315 | 7.5 | 32.3 | 1450 | 2.5 |  | Y112M-4H 4 | 84
| 12.5 | 32 |  | 2.5 | 2.95
| 15 | 31.7 |  | 3
CIS65-40-315A | 7.1 | 29.5 | 1450 | 2.5 |  | Y100L2-4H 3 | 84
| 11.9 | 29.2 |  | 2.5 | 2.56
| 14.3 | 28.9 |  | 3
CIS65-40-315B | 6.8 | 26.5 | 1450 | 2.5 |  | Y100L2-4H 3 | 84
| 11.3 | 26.1 |  | 2.5 | 2.17
| 13.6 | 25.9 |  | 3
CIS80-65-125 | 15 | 5.6 | 1450 | 2.5 |  | Y802-4H 0.75 | 47
| 25 | 5 |  | 2.5 | 0.48
| 30 | 4.5 |  | 3
CIS80-65-125A | 13.5 | 4.5 | 1450 | 2.5 |  | Y801-4H 0.55 | 47
| 22 | 4 |  | 2.5 | 0.34
| 27 | 3.6 |  | 3
CIS80-65-160 | 15 | 9 | 1450 | 2.5 |  | Y90L-4H 1.5 | 52
| 25 | 8 |  | 2.5 | 0.79
| 30 | 7.2 |  | 3
CIS80-65-160A | 14 | 7.8 | 1450 | 2.5 |  | Y90S-4H 1.1 | 52
| 23.4 | 7 |  | 2.5 | 0.65
| 28 | 6.3 |  | 3
CIS80-50-200 | 15 | 13.2 | 1450 | 2.5 |  | Y100L1-4H 2.2 | 60
| 25 | 12.5 |  | 2.5 | 1.31
| 30 | 11.8 |  | 3
CIS80-50-200A | 14 | 11.5 | 1450 | 2.5 |  | Y90L-4H 1.5 | 60
| 23.4 | 11 |  | 2.5 | 1.1
| 28 | 10.3 |  | 3
CIS80-50-250 | 15 | 21 | 1450 | 2.5 |  | Y100L2-4H 3 | 97
| 25 | 20 |  | 2.5 | 2.27
| 30 | 18.8 |  | 3
CIS80-50-250A | 14 | 18.3 | 1450 | 2.5 |  | Y100L1-4H 2.2 | 97
| 23.4 | 17.5 |  | 2.5 | 1.86
| 28 | 16.4 |  | 3
CIS80-50-315 | 15 | 32.5 | 1450 | 2.5 |  | Y132S-4H 5.5 | 108
| 25 | 32 |  | 2.5 | 4.19
| 30 | 31.5 |  | 3
CIS80-50-315A | 14.3 | 29 | 1450 | 2.5 |  | Y132S-4H 5.5 | 108
| 23.8 | 28.5 |  | 2.5 | 3.72
| 28.6 | 28 |  | 3
CIS80-50-315B | 13.6 | 26.2 | 1450 | 2.5 |  | Y112M-4H 4 | 108
| 22.7 | 25.8 |  | 2.5 | 3.13
| 27.2 | 25.3 |  | 2.5
CIS100-80-125 | 30 | 6 | 1450 | 2.5 |  | Y90L-4H 1.5 | 49
| 50 | 5 |  | 2.5 | 0.91
| 60 | 4 |  | 3
CIS100-80-125A | 28 | 4.8 | 1450 | 2.5 |  | Y90S-4H 1.1 | 49
| 46.8 | 4 |  | 2.5 | 0.74
| 56 | 3.2 |  | 3
CIS100-80-160 | 30 | 9.2 | 1450 | 2.5 |  | Y100L1-4H 2.2 | 64
| 50 | 8 |  | 2.5 | 1.45
| 60 | 6.8 |  | 3.5
CIS100-80-160A | 28 | 8 | 1450 | 2 |  | Y90L-4H 1.5 | 64
| 46.8 | 7 |  | 2.5 | 1.21
| 56 | 6 |  | 2.5
CIS100-65-200 | 30 | 13.5 | 1450 | 2 |  | Y112M-4H 4 | 78
| 50 | 12.5 |  | 2 | 2.33
| 60 | 11.8 |  | 2.5
CIS100-65-200A | 28 | 11.8 | 1450 | 2 |  | Y100L2-4H 3 | 78
| 46.8 | 11 |  | 2 | 1.92
| 56 | 10.3 |  | 2.5
CIS100-65-200B | 26 | 10 | 1450 | 2 |  | Y100L1-4H 2.2 | 78
| 43.3 | 9.5 |  | 2 | 1.56
| 52 | 8.8 |  | 2.5
CIS100-65-250 | 30 | 21.3 | 1450 | 2 |  | Y132S-4H 5.5 | 112
| 50 | 20 |  | 2 | 4
| 60 | 19 |  | 2.5
CIS100-65-250A | 28 | 19 | 1450 | 2 |  | Y112M-4H 4 | 112
| 46.8 | 17.5 |  | 2 | 3.28
| 56 | 16 |  | 2.5
CIS100-65-315 | 30 | 34 | 1450 | 2 |  | Y160M-4H 11 | 128
| 50 | 32 |  | 2 | 6.92
| 60 | 30 |  | 2.5
CIS100-65-315A | 28.6 | 20.8 | 1450 | 2 |  | Y132M-4H 7.5 | 128
| 47.7 | 28.5 |  | 2 | 6
| 57.2 | 23.6 |  | 2.5
CIS100-65-315B | 27.2 | 27.4 | 1450 | 2 |  | Y132M-4H 7.5 | 128
| 45.4 | 25.8 |  | 2 | 5.27
| 54.4 | 24.1 |  | 2.5
CIS100-65-315C | 25.7 | 24.9 | 1450 | 2 |  | Y132S-4H 5.5 | 128
| 42.9 | 23.5 |  | 2 | 4.5
| 51.4 | 22 |  | 2.5
CIS125-100-200 | 60 | 14.5 | 1450 | 2.5 |  | Y132M-4H 7.5 | 92
| 100 | 12.5 |  | 2.5 | 4.48
| 120 | 11 |  | 3
CIS125-100-200A | 56 | 12.6 | 1450 | 2.5 |  | Y132S-4H 5.5 | 92
| 93.5 | 10.9 |  | 2.5 | 3.7
| 112 | 9.6 |  | 3
CIS125-100-250 | 60 | 21.5 | 1450 | 2.5 |  | Y160M-4H 11 | 127
| 100 | 20 |  | 2.5 | 7.17
| 120 | 18.5 |  | 3
CIS125-100-250A | 56 | 18.7 | 1450 | 2.5 |  | Y132M-4H 7.5 | 127
| 93.5 | 17.5 |  | 2.5 | 5.87
| 112 | 16.1 |  | 3
CIS125-100-250B | 52 | 16 | 1450 | 2.5 |  | Y132S-4H 5.5 | 127
| 86.5 | 15 |  | 2.5 | 4.86
| 104 | 13.8 |  | 3
CIS125-100-315 | 60 | 33.5 | 1450 | 2.5 |  | Y160L-4H 15 | 152
| 100 | 32 |  | 2.5 | 11.9
| 120 | 30.5 |  | 3
CIS125-100-315A | 57.3 | 29.8 | 1450 | 2.5 |  | Y160L-4H 15 | 152
| 95.5 | 28.5 |  | 2.5 | 10.33
| 114.6 | 27.1 |  | 3
CIS125-100-315B | 54.5 | 27.6 | 1450 | 2.5 |  | Y160M-4H 11 | 152
| 90.8 | 26.4 |  | 2.5 | 9.08
| 109 | 25.1 |  | 3
CIS125-100-315C | 51.5 | 24 | 1450 | 2.5 |  | Y160M-4H 11 | 152
| 85.8 | 23.5 |  | 2.5 | 7.8
| 103 | 22.3 |  | 3
CIS125-100-400 | 60 | 52 | 1450 | 2.5 |  | Y200L-4H 30 | 206
| 100 | 50 |  | 2.5 | 21
| 120 | 48.5 |  | 3
CIS125-100-400A | 56.2 | 45.5 | 1450 | 2.5 |  | Y180L-4H 22 | 206
| 93.6 | 43.8 |  | 2.5 | 17.45
| 112.3 | 42.4 |  | 3
CIS125-100-400B | 52.8 | 39.9 | 1450 | 2.5 |  | Y180M-4H 18.5 | 206
| 88 | 38.4 |  | 2.5 | 14.66
| 105.6 | 37.2 |  | 3
CIS125-100-400C | 49.2 | 34.3 | 1450 | 2.5 |  | Y160L-4H 15 | 206
| 82 | 33 |  | 2.5 | 12.01
| 98.4 | 32 |  | 3
CIS150-125-250 | 120 | 22.5 | 1450 | 3 |  | Y180M-4H 18.5 | 150
| 200 | 20 |  | 3 | 13.5
| 240 | 17.5 |  | 3.5
CIS150-125-250A | 112.2 | 19 | 1450 | 3 |  | Y160L-4H 15 | 150
| 187 | 17 |  | 3 | 11.12
| 224.4 | 14.8 |  | 3.5
CIS150-125-250B | 104 | 16.8 | 1450 | 3 |  | Y160M-4H 11 | 150
| 173 | 15 |  | 3 | 9.43
| 208 | 13 |  | 3.5
CIS150-125-315 | 120 | 34 | 1450 | 2.5 |  | Y200L-4H 30 | 161
| 200 | 32 |  | 2.5 | 22.08
| 240 | 29 |  | 3
CIS150-125-315A | 112.2 | 29.7 | 1450 | 2.5 |  | Y180L-4H 22 | 161
| 187 | 28 |  | 2.5 | 18.05
| 224.4 | 25.3 |  | 3
CIS150-125-315B | 104 | 25.5 | 1450 | 2.5 |  | Y180M-4H 18.5 | 161
| 173 | 24 |  | 2.5 | 14.5
| 208 | 21.7 |  | 3
CIS150-125-400 | 120 | 53 | 1450 | 2 |  | Y225M-4H 45 | 246
| 200 | 50 |  | 2.8 | 36.3
| 240 | 46 |  | 3.5
CIS150-125-400A | 112.2 | 46.3 | 1450 | 2 |  | Y225S-4H 37 | 246
| 187 | 43.7 |  | 2.8 | 29.68
| 224.4 | 40.2 |  | 3.5
CIS150-125-400B | 104 | 39.6 | 1450 | 2 |  | Y200L-4H 30 | 246
| 173 | 37.4 |  | 2.8 | 23.81
| 208 | 34.4 |  | 3.5
CIS200-150-250 | 240 | 22.6 | 1450 | 3.6 |  | Y225S-4H 37 | 175
| 400 | 20 |  | 3.5 | 26.6
| 460 | 17.2 |  | 4.9
CIS200-150-250A | 224.4 | 19.7 | 1450 | 3.6 |  | Y200L-4H 30 | 175
| 374 | 17.4 |  | 4.6 | 21.61
| 430 | 15 |  | 4.9
CIS200-150-250B | 208 | 16.9 | 1450 | 3.6 |  | Y180L-4H 22 | 175
| 346 | 14.9 |  | 4.6 | 17.33
| 398 | 12.8 |  | 4.9
CIS200-150-315 | 240 | 37 | 1450 | 3 |  | Y250M-4H 55 | 252
| 400 | 32 |  | 3.5 | 42.5
| 460 | 28.5 |  | 4
CIS200-150-315A | 224.4 | 32.3 | 1450 | 3 |  | Y225M-4H 45 | 252
| 374 | 28 |  | 3.5 | 35
| 430 | 24.9 |  | 4
CIS200-150-315B | 210 | 27.7 | 1450 | 3 |  | Y225S-4H 37 | 252
| 350 | 24 |  | 3.5 | 28.6
| 403 | 21.3 |  | 4
CIS200-150-315C | 197 | 23.9 | 1450 | 3 |  | Y200L-4H 30 | 252
| 327 | 20.7 |  | 3.5 | 23.4
| 376 | 18.4 |  | 4
CIS200-150-400 | 240 | 55 | 1450 | 3 |  | Y280M-4H 90 | 286
| 400 | 50 |  | 3.8 | 67.2
| 460 | 45 |  | 4.5
CIS200-150-400A | 228 | 48.9 | 1450 | 3 |  | Y280S-4H 75 | 286
| 380 | 44.5 |  | 3.8 | 57.93
| 437 | 40 |  | 4.5
CIS200-150-400B | 204 | 39.6 | 1450 | 3 |  | Y250M-4H 55 | 286
| 340 | 36 |  | 3.8 | 41.67
| 391 | 32.4 |  | 4.5
CIS200-150-400C | 195 | 33.8 | 1450 | 3 |  | Y225M-4H 45 | 286
| 324 | 30.8 |  | 3.8 | 35.62
| 373 | 27.7 |  | 4.5
3.Performance parameters when power frequency is60HZ,and Speed is 3480r/min
Type | (60Hz 3φ 440V) Main technical parameter |  |  |  |  | Motor type & powerkW | WeightKg
| Capacitym3/h | Headm | Speedr/min | NPSHr m | Shaft power kW
CIS50-32-125 | 9 | 31.6 | 3480 | 2.8 |  | Y100L-2H 3 | 33
| 15 | 28.8 |  | 2.8 | 1.96
| 18 | 26.6 |  | 3.5
CIS50-32-125A | 8 | 25.3 | 3480 | 2.8 |  | Y90L-2H 2.2 | 33
| 13.4 | 23 |  | 2.8 | 1.4
| 16 | 21.3 |  | 3.5
CIS50-32-160 | 9 | 49.3 | 3480 | 2.8 |  | Y132S1-2H 5.5 | 37
| 15 | 46 |  | 2.8 | 3.48
| 18 | 42.6 |  | 3.5
CIS50-32-160A | 8.5 | 43.8 | 3480 | 2.8 |  | Y112M-2H 4 | 37
| 14.1 | 41 |  | 2.8 | 2.9
| 16.9 | 37.8 |  | 3.5
CIS50-32-160B | 7.7 | 36.8 | 3480 | 2.8 |  | Y100L-2H 3 | 37
| 12.9 | 34.2 |  | 2.8 | 2.3
| 15.6 | 31.6 |  | 3.5
CIS50-32-200 | 9 | 75.6 | 3480 | 2.8 |  | Y132S2-2H 7.5 | 52
| 15 | 72 |  | 2.8 | 6.2
| 18 | 69 |  | 3.5
CIS50-32-200A | 8.6 | 69.5 | 3480 | 2.8 |  | Y132S2-2H 7.5 | 52
| 14.4 | 66.2 |  | 2.8 | 5.1
| 17.2 | 63.6 |  | 3.5
CIS50-32-200B | 7.8 | 56.3 | 3480 | 2.8 |  | Y132S1-2H 5.5 | 52
| 12.9 | 53.7 |  | 2.8 | 3.93
| 15.5 | 51.5 |  | 3.5
CIS50-32-250 | 9 | 118 | 3480 | 2.8 |  | Y160M2-2H 15 | 72
| 15 | 115 |  | 2.8 | 12.4
| 18 | 113 |  | 3.5
CIS50-32-250A | 8.4 | 103 | 3480 | 2.8 |  | Y160M2-2H 15 | 72
| 14 | 100 |  | 2.8 | 10
| 16.8 | 98 |  | 3.5
CIS50-32-250B | 7.7 | 88 | 3480 | 2.8 |  | Y160M1-2H 11 | 72
| 13 | 85.5 |  | 2.8 | 7.97
| 15.5 | 84 |  | 3.5
CIS65-50-125 | 18 | 31.3 | 3480 | 2.8 |  | Y132S1-2H 5.5 | 34
| 30 | 28.8 |  | 3.5 | 3.42
| 36 | 26.6 |  | 4.2
CIS65-50-125A | 17 | 28.3 | 3480 | 2.8 |  | Y112M-2H 4 | 34
| 28.5 | 26 |  | 3.5 | 2.92
| 34.2 | 24 |  | 4.2
CIS65-50-160 | 18 | 50 | 3480 | 2.8 |  | Y132S2-2H 7.5 | 45
| 30 | 46 |  | 2.8 | 5.78
| 36 | 43 |  | 3.5
CIS65-50-160A | 16.8 | 43.5 | 3480 | 2.8 |  | Y132S2-2H 7.5 | 45
| 28 | 40 |  | 2.8 | 4.7
| 33.6 | 37.5 |  | 3.5
CIS65-50-160B | 15.5 | 37.5 | 3480 | 2.8 |  | Y132S1-2H 5.5 | 45
| 26 | 34.5 |  | 2.8 | 3.8
| 31.2 | 32.5 |  | 3.5
CIS65-40-200 | 18 | 76 | 3480 | 2.8 |  | Y160M2-2H 15 | 58
| 30 | 72 |  | 2.8 | 9.8
| 36 | 67.6 |  | 3.5
CIS65-40-200A | 16.8 | 66 | 3480 | 2.8 |  | Y160M1-2H 11 | 58
| 28 | 63 |  | 2.8 | 8
| 33.6 | 59 |  | 3.5
CIS65-40-200B | 15 | 53.5 | 3480 | 2.8 |  | Y132S2-2H 7.5 | 58
| 25.2 | 50.8 |  | 2.8 | 5.72
| 30 | 47.6 |  | 3.5
CIS65-40-250 | 18 | 118 | 3480 | 2.8 |  | Y180M-2H 22 | 76
| 30 | 115 |  | 2.8 | 17.73
| 36 | 112 |  | 3.5
CIS65-40-250A | 16.8 | 103 | 3480 | 2.8 |  | Y160L-2H 18.5 | 76
| 28 | 100.7 |  | 2.8 | 14.49
| 33.6 | 98 |  | 3.5
CIS65-40-250B | 15 | 83.2 | 3480 | 2.8 |  | Y160M2-2H 15 | 76
| 25.2 | 81.1 |  | 2.8 | 10.5
| 30 | 79 |  | 3.5
CIS65-40-315 | 18 | 182 | 3480 | 3.5 |  | Y225M-2H 45 | 84
| 30 | 180 |  | 3.5 | 36.8
| 36 | 177 |  | 4.2
CIS65-40-315A | 17.2 | 166 | 3480 | 3.5 |  | Y200L2-2H 37 | 84
| 28.6 | 164 |  | 3.5 | 31.9
| 34.4 | 161.5 |  | 4.2
CIS65-40-315B | 16.3 | 150 | 3480 | 3.5 |  | Y200L1-2H 30 | 84
| 27.2 | 148 |  | 3.5 | 27.41
| 32.6 | 145.8 |  | 4.2
CIS65-40-315C | 15.4 | 130 | 3480 | 3.5 |  | Y200L1-2H 30 | 84
| 25.6 | 128 |  | 3.5 | 22.31
| 30.8 | 126 |  | 4.2
CIS80-65-125 | 36 | 32 | 3480 | 4.2 |  | Y132S2-2H 7.5 | 47
| 60 | 28.5 |  | 4.2 | 6.21
| 72 | 25.5 |  | 4.9
CIS80-65-125A | 32.4 | 25.5 | 3480 | 4.2 |  | Y132S2-2H 7.5 | 47
| 54 | 23 |  | 4.2 | 5.1
| 64.8 | 20.5 |  | 4.9
CIS80-65-160 | 36 | 51.8 | 3480 | 3.5 |  | Y160M2-2H 15 | 52
| 60 | 46 |  | 3.5 | 10.3
| 72 | 41.5 |  | 4.2
CIS80-65-160A | 33.6 | 44.6 | 3480 | 3.5 |  | Y160M1-2H 11 | 52
| 56 | 40 |  | 3.5 | 8.47
| 67.2 | 36 |  | 4.2
CIS80-65-160B | 30 | 36 | 3480 | 3.5 |  | Y132S2-2H 7.5 | 52
| 50 | 31 |  | 3.5 | 5.86
| 60 | 28.5 |  | 4.2
CIS80-50-200 | 36 | 76 | 3480 | 3.5 |  | Y180M-2H 22 | 60
| 60 | 72 |  | 3.5 | 17.1
| 72 | 67.5 |  | 4.2
CIS80-50-200A | 33.6 | 66 | 3480 | 3.5 |  | Y160L-2H 18.5 | 60
| 56 | 63 |  | 3.5 | 13.9
| 67.2 | 59 |  | 4.2
CIS80-50-200B | 31.2 | 57 | 3480 | 3.5 |  | Y160M2-2 15 | 60
| 52 | 54 |  | 3.5 | 11.1
| 62.4 | 50 |  | 4.2
CIS80-50-250 | 36 | 120 | 3480 | 3.5 |  | Y200L2-2H 37 | 97
| 60 | 115 |  | 3.5 | 29.8
| 72 | 108 |  | 4.2
CIS80-50-250A | 33.6 | 105 | 3480 | 3.5 |  | Y200L1-2H 30 | 97
| 56 | 100 |  | 3.5 | 25
| 67.2 | 94 |  | 4.2
CIS80-50-250B | 31.2 | 90 | 3480 | 3.5 |  | Y200L1-2H 30 | 97
| 52 | 86.4 |  | 3.5 | 20.4
| 62.4 | 80.5 |  | 4.2
CIS80-50-315 | 36 | 184 | 3480 | 3.5 |  | Y280S-2H 75 | 108
| 60 | 180 |  | 3.5 | 54.47
| 72 | 177 |  | 4.2
CIS80-50-315A | 34.3 | 167 | 3480 | 3.5 |  | Y250M-2H 55 | 108
| 57.2 | 164 |  | 3.5 | 48.03
| 68.6 | 161 |  | 4.2
CIS80-50-315B | 32.6 | 151 | 3480 | 3.5 |  | Y250M-2H 55 | 108
| 54.4 | 148 |  | 3.5 | 42.17
| 65.2 | 145 |  | 4.2
CIS80-50-315C | 30.2 | 130 | 3480 | 3.5 |  | Y200L2-2H 37 | 108
| 50.4 | 127 |  | 3.5 | 34.18
| 60.4 | 125 |  | 4.2
CIS100-80-125 | 72 | 34.5 | 3480 | 5.6 |  | Y160M2-2H 15 | 49
| 120 | 28.8 |  | 6.3 | 12.07
| 144 | 23.7 |  | 7
CIS100-80-125A | 67.2 | 29 | 3480 | 5.6 |  | Y160M1-2H 11 | 49
| 112 | 24 |  | 6.3 | 9.69
| 134.4 | 20 |  | 7
CIS100-80-160 | 72 | 51.8 | 3480 | 4.9 |  | Y180M-2H 22 | 64
| 120 | 46 |  | 5.6 | 19.28
| 144 | 40 |  | 6
CIS100-80-160A | 67.2 | 45 | 3480 | 4.9 |  | Y180M-2H 22 | 64
| 112 | 40 |  | 5.6 | 15.86
| 134.4 | 35 |  | 6
CIS100-80-160B | 59.3 | 35 | 3480 | 4.9 |  | Y160M2-2H 15 | 64
| 98.8 | 31 |  | 5.6 | 10.97
| 118.6 | 27 |  | 6
CIS100-65-200 | 72 | 77.7 | 3480 | 4.2 |  | Y200L2-2H 37 | 78
| 120 | 72 |  | 5 | 30.96
| 144 | 67.6 |  | 6.7
CIS100-65-200A | 67.2 | 68 | 3480 | 4.2 |  | Y200L1-2H 30 | 78
| 112 | 63 |  | 5 | 25.28
| 134.4 | 59 |  | 6.7
CIS100-65-200B | 62.4 | 59 | 3480 | 4.2 |  | Y200L1-2H 30 | 78
| 104 | 54.5 |  | 5 | 20.58
| 124.8 | 51 |  | 6.7
CIS100-65-250 | 72 | 125 | 3480 | 4.8 |  | Y280S-2H 75 | 112
| 120 | 115 |  | 5.3 | 52.2
| 144 | 107 |  | 7.4
CIS100-65-250A | 67.2 | 109 | 3480 | 4.9 |  | Y250M-2H 55 | 112
| 112 | 100 |  | 5.3 | 42.36
| 134.4 | 93.5 |  | 7.4
CIS100-65-250B | 61.4 | 91 | 3480 | 4.9 |  | Y200L2-2H 37 | 112
| 102.4 | 83.8 |  | 5.3 | 32.91
| 122.8 | 77.9 |  | 7.4
CIS100-65-315 | 72 | 191 | 3480 | 4.2 |  | Y315S-2H 110 | 128
| 120 | 180 |  | 5 | 89.13
| 144 | 170 |  | 5.9
CIS100-65-315A | 68.7 | 174 | 3480 | 4.2 |  | Y280M-2H 90 | 128
| 114.6 | 164 |  | 5 | 77.55
| 229.2 | 154 |  | 5.9
CIS100-65-315B | 65.2 | 156 | 3480 | 4.2 |  | Y280M-2H 90 | 128
| 109 | 148 |  | 4.2 | 67.59
| 130.4 | 139 |  | 5
CIS100-65-315C | 61.8 | 139 | 3480 | 4.2 |  | Y280S-2H 75 | 128
| 103 | 132 |  | 5 | 57.85
| 123.6 | 124 |  | 5.9
CIS125-100-200 | 144 | 82.8 | 3480 | 6.3 |  | Y280S-2H 75 | 92
| 240 | 72 |  | 6.3 | 58.1
| 288 | 64 |  | 7
CIS125-100-200A | 134.4 | 72.8 | 3480 | 6.3 |  | Y250M-2H 55 | 92
| 224 | 63.3 |  | 6.3 | 48.3
| 268.8 | 56 |  | 7
CIS125-100-200B | 118.8 | 56.3 | 3480 | 6.3 |  | Y225M-2H 45 | 92
| 198 | 49.1 |  | 6.3 | 33.1
| 237.6 | 43.4 |  | 7
CIS125-100-250 | 144 | 125 | 3480 | 5.3 |  | Y315S-2H 110 | 127
| 240 | 115 |  | 5.9 | 96.36
| 288 | 103 |  | 7
CIS125-100-250A | 134.4 | 109 | 3480 | 5.3 |  | Y280M-2H 90 | 127
| 224 | 100 |  | 5.9 | 78.21
| 268.8 | 90 |  | 7
CIS125-100-250B | 124.8 | 93 | 3480 | 5.3 |  | Y280S-2H 75 | 127
| 208 | 86 |  | 5.9 | 63.27
| 249.6 | 77 |  | 7
CIS125-100-250C | 115.2 | 76 | 3480 | 5.3 |  | Y250M-2H 55 | 127
| 192 | 70 |  | 5.9 | 49.8
| 230.4 | 63 |  | 7
CIS125-100-315 | 144 | 190 | 3480 | 5.8 |  | Y315L2-2H 200 | 152
| 240 | 180 |  | 6.3 | 156.86
| 288 | 172 |  | 7
CIS125-100-315A | 137.5 | 172 | 3480 | 5.8 |  | Y315L1-2H 160 | 152
| 229.2 | 164 |  | 6.3 | 136.37
| 275 | 156.8 |  | 7
CIS125-100-315B | 131 | 157 | 3480 | 5.8 |  | Y315M-2H 132 | 152
| 218 | 148 |  | 6.3 | 118.74
| 262 | 141.8 |  | 7
CIS125-100-315C | 123.6 | 140 | 3480 | 5.8 |  | Y315M-2H 132 | 152
| 206 | 132 |  | 6.3 | 101.44
| 247.2 | 120 |  | 7
4.Performance parameters when power frequency is 60Hz,and Speed is1740r/min
Type | (60Hz 3φ 440V) Main technical parameter |  |  |  |  | Motor type & powerkW | WeightKg
| Capacitym3/h | Headm | Speedr/min | NPSHr m | Shaft power kW
CIS50-32-125 | 4.5 | 7.7 | 1740 | 2.8 |  | Y80L1-4H 0.55 | 33
| 7.5 | 7.2 |  | 2.8 | 0.28
| 9 | 6.6 |  | 3.5
CIS50-32-125A | 4 | 6.3 | 1740 | 2.8 |  | Y80L1-4H 0.55 | 33
| 6.7 | 5.7 |  | 2.8 | 0.2
| 8 | 5.3 |  | 3.5
CIS50-32-160 | 4.5 | 12.2 | 1740 | 2.8 |  | Y802-4H 0.75 | 37
| 7.5 | 11.5 |  | 2.8 | 0.49
| 9 | 10.6 |  | 3.5
CIS50-32-160A | 4.2 | 10.9 | 1740 | 2.8 |  | Y80L1-4H 0.55 | 37
| 7 | 10.2 |  | 2.8 | 0.42
| 8.4 | 9.3 |  | 3.5
CIS50-32-160B | 3.9 | 9.2 | 1740 | 2.8 |  | Y80L1-4H 0.55 | 37
| 6.5 | 8.4 |  | 2.8 | 0.31
| 7.8 | 7.9 |  | 3.5
CIS50-32-200 | 4.5 | 18.8 | 1740 | 2.8 |  | Y90S-4H 1.1 | 52
| 7.5 | 18 |  | 2.8 | 0.88
| 9 | 17.2 |  | 3.5
CIS50-32-200A | 4.3 | 17.2 | 1740 | 2.8 |  | Y90S-4H 1.1 | 52
| 7.2 | 16.5 |  | 2.8 | 0.78
| 8.6 | 15.8 |  | 3.5
CIS50-32-200B | 3.8 | 13.9 | 1740 | 2.8 |  | Y802-4H 0.75 | 52
| 6.5 | 13.3 |  | 2.8 | 0.56
| 7.8 | 12.8 |  | 3.5
CIS50-32-250 | 4.5 | 29.5 | 1740 | 2.8 |  | Y100L1-4H 2.2 | 72
| 7.5 | 28.8 |  | 2.8 | 1.84
| 9 | 28 |  | 3.5
CIS50-32-250A | 4.2 | 25.8 | 1740 | 2.8 |  | Y100L1-4H 2.2 | 72
| 7 | 25.2 |  | 2.8 | 1.5
| 8.4 | 24.5 |  | 4.2
CIS50-32-250B | 3.9 | 22 | 1740 | 2.8 |  | Y90L-4H 1.5 | 72
| 6.5 | 21.4 |  | 2.8 | 1.19
| 7.7 | 20.5 |  | 4.2
CIS65-50-125 | 9 | 7.8 | 1740 | 2.8 |  | Y80L1-4H 0.55 | 34
| 15 | 7.2 |  | 2.8 | 0.46
| 18 | 6.6 |  | 3.5
CIS65-50-125A | 8.5 | 7 | 1740 | 2.8 |  | Y80L1-4H 0.55 | 34
| 14.2 | 6.4 |  | 2.8 | 0.39
| 17 | 5.9 |  | 3.5
CIS65-50-160 | 9 | 12.5 | 1740 | 2.8 |  | Y90S-4H 1.1 | 45
| 15 | 11.5 |  | 2.8 | 0.78
| 18 | 10 |  | 3.5
CIS65-50-160A | 8.4 | 10.8 | 1740 | 2.8 |  | Y90S-4H 1.1 | 45
| 14 | 10 |  | 2.8 | 0.64
| 16.8 | 9 |  | 3.5
CIS65-40-200 | 9 | 19 | 1740 | 2.8 |  | Y100L1-4H 2.2 | 58
| 15 | 18 |  | 2.8 | 1.34
| 18 | 17 |  | 3.5
CIS65-40-200A | 8.4 | 16.5 | 1740 | 2.8 |  | Y90L-4H 1.5 | 58
| 14 | 15.5 |  | 2.8 | 1.07
| 16.8 | 14.8 |  | 3.5
CIS65-40-200B | 7.5 | 13.3 | 1740 | 2.8 |  | Y90S-4H 1.1 | 58
| 12.6 | 12.6 |  | 2.8 | 0.79
| 15 | 11.9 |  | 3.5
CIS65-40-250 | 9 | 30.2 | 1740 | 2.8 |  | Y100L2-4H 3 | 76
| 15 | 28.8 |  | 2.8 | 2.45
| 18 | 27.9 |  | 3.5
CIS65-40-250A | 8.4 | 26.4 | 1740 | 2.8 |  | Y100L2-4H 3 | 76
| 14 | 25.2 |  | 2.8 | 2
| 16.8 | 24.4 |  | 3.5
CIS65-40-250B | 7.5 | 21.3 | 1740 | 2.8 |  | Y100L1-4H 2.2 | 76
| 12.6 | 20.3 |  | 2.8 | 1.45
| 15 | 19.6 |  | 3.5
CIS65-40-315 | 9 | 46.5 | 1740 | 3.5 |  | Y132M-4H 7.5 | 84
| 15 | 46 |  | 3.5 | 5.08
| 18 | 45.5 |  | 4.2
CIS65-40-315A | 8.6 | 42.4 | 1740 | 3.5 |  | Y132S-4H 5.5 | 84
| 14.3 | 42 |  | 3.5 | 4.42
| 17.2 | 41.5 |  | 4.2
CIS65-40-315B | 8.1 | 38 | 1740 | 3.5 |  | Y112M-4H 4 | 84
| 13.6 | 37.6 |  | 3.5 | 3.77
| 16.3 | 37.2 |  | 4.2
CIS65-40-315C | 7.7 | 34 | 1740 | 3.5 |  | Y112M-4H 4 | 84
| 12.8 | 33.7 |  | 3.5 | 3.17
| 15.4 | 33.3 |  | 4.2
CIS80-65-125 | 18 | 8 | 1740 | 3.5 |  | Y90S-4H 1.1 | 47
| 30 | 7.2 |  | 3.5 | 0.83
| 36 | 6.4 |  | 4.2
CIS80-65-125A | 15 | 6.5 | 1740 | 3.5 |  | Y80L2-4H 0.75 | 47
| 26.4 | 5.8 |  | 3.5 | 0.59
| 30 | 5.1 |  | 4.2
CIS80-65-160 | 18 | 12.9 | 1740 | 3.5 |  | Y100L1-4H 2.2 | 52
| 30 | 11.5 |  | 3.5 | 1.36
| 36 | 10.3 |  | 4.2
CIS80-65-160A | 16.8 | 11.2 | 1740 | 3.5 |  | Y90L-4H 1.5 | 52
| 28 | 10 |  | 3.5 | 1.11
| 33.6 | 9 |  | 4.2
CIS80-65-160B | 15 | 9 | 1740 | 3.5 |  | Y90S-4H 1.1 | 52
| 25.2 | 8 |  | 3.5 | 0.8
| 30 | 7.2 |  | 4.2
CIS80-50-200 | 18 | 19 | 1740 | 3.5 |  | Y100L2-4H 3 | 60
| 30 | 18 |  | 3.5 | 2.26
| 36 | 17 |  | 4.2
CIS80-50-200A | 16.8 | 16.5 | 1740 | 3.5 |  | Y100L1-4H 2.2 | 60
| 28 | 15.8 |  | 3.5 | 1.85
| 33.6 | 14.8 |  | 4.2
CIS80-50-200B | 15.6 | 14 | 1740 | 3.5 |  | Y100L1-4H 2.2 | 60
| 26 | 13.3 |  | 3.5 | 1.45
| 31.2 | 12.5 |  | 4.2
CIS80-50-250 | 18 | 30 | 1740 | 3.5 |  | Y132S-4H 5.5 | 97
| 30 | 28.8 |  | 3.5 | 3.92
| 36 | 27 |  | 4.2
CIS80-50-250A | 16.8 | 26.3 | 1740 | 3.5 |  | Y112M-4H 4 | 97
| 28 | 25.2 |  | 3.5 | 3.2
| 33.6 | 23.6 |  | 4.2
CIS80-50-250B | 15.6 | 22.3 | 1740 | 3.5 |  | Y100L2-4H 3 | 97
| 26 | 21.4 |  | 3.5 | 2.57
| 31.2 | 20.3 |  | 4.2
CIS80-50-315 | 18 | 46.8 | 1740 | 3.5 |  | Y160M-4H 11 | 108
| 30 | 46 |  | 3.5 | 7.23
| 36 | 45.3 |  | 4.2
CIS80-50-315A | 17.1 | 41.5 | 1740 | 3.5 |  | Y132M-4H 7.5 | 108
| 28.5 | 41 |  | 3.5 | 6.13
| 34.2 | 39.5 |  | 4.2
CIS80-50-315B | 16.3 | 37.7 | 1740 | 3.5 |  | Y132M-4H 7.5 | 108
| 27.2 | 37.1 |  | 3.5 | 5.39
| 32.6 | 36.4 |  | 4.2
CIS80-50-315C | 15.1 | 33 | 1740 | 3.5 |  | Y132S-4H 5.5 | 108
| 25.2 | 32.4 |  | 3.5 | 4.36
| 30.2 | 31.6 |  | 4.2
CIS100-80-125 | 36 | 8.6 | 1740 | 3.5 |  | Y100L1-4H 2.2 | 49
| 60 | 7.2 |  | 3.5 | 1.57
| 72 | 5.7 |  | 4.2
CIS100-80-125A | 33.6 | 6.9 | 1740 | 3.5 |  | Y100L1-4H 2.2 | 49
| 56 | 5.7 |  | 3.5 | 1.26
| 67.2 | 4.6 |  | 4.2
CIS100-80-160 | 36 | 13.2 | 1740 | 2.8 |  | Y100L2-4H 3 | 64
| 60 | 11.5 |  | 3.5 | 2.51
| 72 | 9.8 |  | 4.2
CIS100-80-160A | 33.6 | 9.6 | 1740 | 3.5 |  | Y100L1-4H 2.2 | 64
| 56 | 8.4 |  | 3.5 | 1.73
| 67.2 | 7.2 |  | 4.2
CIS100-80-160B | 29.6 | 8.9 | 1740 | 2.8 |  | Y100L1-4H 2.2 | 64
| 49.4 | 7.7 |  | 3.5 | 1.44
| 59.2 | 6.6 |  | 4.2
CIS100-65-200 | 36 | 19.4 | 1740 | 2.8 |  | Y132S-4H 5.5 | 78
| 60 | 18 |  | 2.8 | 4.03
| 72 | 16.9 |  | 3.5
CIS100-65-200A | 33.6 | 16.9 | 1740 | 2.8 |  | Y112M-4H 4 | 78
| 56 | 15.8 |  | 2.8 | 3.3
| 67.2 | 14.8 |  | 3.5
CIS100-65-200B | 31.2 | 14.4 | 1740 | 2.8 |  | Y100L2-4H 3 | 78
| 52 | 13.6 |  | 2.8 | 2.68
| 62.4 | 12.6 |  | 3.5
CIS100-65-250 | 36 | 30.6 | 1740 | 2.8 |  | Y160M-4H 11 | 112
| 60 | 28.8 |  | 2.8 | 6.92
| 72 | 27.3 |  | 3.5
CIS100-65-250A | 33.6 | 27 | 1740 | 2.8 |  | Y132M-4H 7.5 | 112
| 56 | 25 |  | 2.8 | 5.69
| 67.2 | 23 |  | 3.5
CIS100-65-315 | 36 | 48.9 | 1750 | 2.8 |  | Y160L-4H 15 | 128
| 60 | 46 |  | 2.5 | 11.93
| 72 | 43.2 |  | 3.5
CIS100-65-315A | 34.3 | 38.5 | 1750 | 2.8 |  | Y160L-4H 15 | 128
| 57.2 | 41 |  | 2.8 | 10.14
| 68.6 | 33.9 |  | 3.5
CIS100-65-315B | 32.6 | 39.4 | 1750 | 2.8 |  | Y160M-4H 11 | 128
| 54.5 | 37.1 |  | 2.8 | 8.88
| 65.2 | 34.7 |  | 3.5
CIS100-65-315C | 30.8 | 35.8 | 1750 | 2.8 |  | Y160M-4H 11 | 128
| 51.4 | 33.8 |  | 2.8 | 7.76
| 61.6 | 31.6 |  | 3.5
CIS125-100-200 | 72 | 20.8 | 1750 | 3.5 |  | Y160M-4H 11 | 92
| 120 | 18 |  | 3.5 | 7.74
| 144 | 15.8 |  | 4.2
CIS125-100-200A | 67.2 | 18 | 1750 | 3.5 |  | Y132M-4H 7.5 | 92
| 112 | 15.6 |  | 3.5 | 6.35
| 134.4 | 13.8 |  | 4.2
CIS125-100-200B | 59.4 | 14.1 | 1740 | 3.5 |  | Y132S-4H 5.5 | 92
| 99 | 12.2 |  | 3.5 | 4.39
| 118.8 | 10.8 |  | 4.2
CIS125-100-250 | 72 | 30.9 | 1750 | 3.5 |  | Y160L-4H 15 | 127
| 120 | 28.8 |  | 3.5 | 12.39
| 144 | 26.6 |  | 4.2
CIS125-100-250A | 67.2 | 26.5 | 1750 | 3.5 |  | Y160L-4H 15 | 127
| 112 | 25.2 |  | 3.5 | 10.12
| 134.4 | 23.1 |  | 4.2
CIS125-100-250B | 62.4 | 23 | 1750 | 3.5 |  | Y160M-4H 11 | 127
| 104 | 21.6 |  | 3.5 | 8.16
| 124.8 | 19.5 |  | 4.2
CIS125-100-250C | 57.6 | 18.5 | 1740 | 3.5 |  | Y132M-4H 7.5 | 127
| 96 | 17.5 |  | 3.5 | 6.27
| 115.2 | 16.1 |  | 4.2
CIS125-100-315 | 72 | 48 | 1750 | 3.5 |  | Y200L-4H 30 | 152
| 120 | 46 |  | 3.5 | 20.59
| 144 | 44 |  | 4.2
CIS125-100-315A | 68.7 | 42.9 | 1750 | 3.5 |  | Y180L-4H 22 | 152
| 114.6 | 41 |  | 3.5 | 17.5
| 137.5 | 39 |  | 4.2
CIS125-100-315B | 65.4 | 39.5 | 1750 | 3.5 |  | Y180M-4H 18.5 | 152
| 109 | 38 |  | 3.5 | 15.67
| 130.8 | 36 |  | 4.2
CIS125-100-315C | 61.8 | 35 | 1750 | 3.5 |  | Y160L-4H 15 | 152
| 103 | 33.5 |  | 3.5 | 13.24
| 123.6 | 32 |  | 4.2
CIS125-100-400 | 72 | 74.8 | 1750 | 3.5 |  | Y225M-4H 45 | 206
| 120 | 72 |  | 3.5 | 36.2
| 144 | 69.8 |  | 4.2
CIS125-100-400A | 67.4 | 65.5 | 1750 | 3.5 |  | Y225S-4H 37 | 206
| 112.3 | 63 |  | 3.5 | 30.11
| 135 | 61 |  | 4.2
CIS125-100-400B | 63.4 | 57.4 | 1750 | 3.5 |  | Y200L-4H 30 | 206
| 105.6 | 55.2 |  | 3.5 | 25.28
| 127 | 53.5 |  | 4.2
CIS125-100-400C | 59 | 49 | 1750 | 3.5 |  | Y200L-4H 30 | 206
| 98.4 | 47 |  | 3.5 | 20.51
| 118 | 46 |  | 4.2
CIS150-125-200 | 144 | 20.1 | 1740 | 4.2 |  | Y180M-4H 18.5 | 135
| 240 | 18 |  | 4.5 | 14.52
| 288 | 15.8 |  | 6.3
CIS150-125-200A | 125 | 15 | 1740 | 4.5 |  | Y160M-4H 11 | 135
| 208 | 13.4 |  | 4.5 | 9.49
| 250 | 11.8 |  | 6.3
CIS150-125-250 | 144 | 32.4 | 1750 | 4.2 |  | Y200L-4H 30 | 150
| 240 | 28.8 |  | 4.2 | 23.24
| 288 | 25.2 |  | 6.3
CIS150-125-250A | 135 | 27.3 | 1750 | 4.2 |  | Y180L-4H 22 | 150
| 224.4 | 24.4 |  | 4.2 | 19.14
| 270 | 21.3 |  | 6.3
CIS150-125-250B | 125 | 24 | 1750 | 4.2 |  | Y180L-4H 22 | 150
| 208 | 21.6 |  | 4.2 | 16.32
| 250 | 18.5 |  | 6.3
CIS150-125-315 | 144 | 48.9 | 1750 | 3.5 |  | Y225M-4H 45 | 161
| 240 | 46 |  | 3.5 | 38.06
| 288 | 41.7 |  | 4.2
CIS150-125-315A | 135 | 42.5 | 1750 | 3.5 |  | Y225S-4H 37 | 161
| 224.4 | 40 |  | 3.5 | 30.95
| 270 | 36.4 |  | 4.2
CIS150-125-315B | 125 | 36.5 | 1750 | 3.5 |  | Y200L-4H 30 | 161
| 208 | 34.5 |  | 3.5 | 25.06
| 250 | 31.2 |  | 4.2
CIS150-125-400 | 144 | 76 | 1750 | 2.8 |  | Y280S-4H 75 | 246
| 240 | 72 |  | 3.9 | 62.75
| 288 | 66 |  | 4.9
CIS150-125-400A | 135 | 66.6 | 1750 | 2.8 |  | Y280S-4H 75 | 246
| 224.4 | 62.9 |  | 3.9 | 51.25
| 270 | 57.8 |  | 4.9
CIS150-125-400B | 125 | 57 | 1750 | 2.8 |  | Y250M-4H 55 | 246
| 208 | 53.8 |  | 3.9 | 41.18
| 250 | 49.5 |  | 4.9
CIS200-150-250 | 288 | 32.5 | 1750 | 5 |  | Y250M-4H 55 | 175
| 480 | 28.8 |  | 6.5 | 45.91
| 552 | 24.7 |  | 6.9
CIS200-150-250A | 270 | 28.3 | 1750 | 5 |  | Y225M-4H 45 | 175
| 450 | 25 |  | 6.5 | 37.36
| 516 | 21.6 |  | 6.9
CIS200-150-250B | 250 | 24.3 | 1750 | 5 |  | Y225S-4H 37 | 175
| 415 | 21.4 |  | 6.5 | 29.86
| 478 | 18.4 |  | 6.9
CIS200-150-315 | 288 | 53 | 1750 | 4.2 |  | Y280M-4H 90 | 252
| 480 | 46 |  | 4.9 | 73.33
| 552 | 41 |  | 5.6
CIS200-150-315A | 270 | 53 | 1750 | 4.9 |  | Y280S-4H 75 | 252
| 450 | 40 |  | 5.6 | 59.78
| 516 | 35.5 |  | 3
CIS200-150-315B | 252 | 39.5 | 1750 | 4.2 |  | Y250M-4H 55 | 252
| 420 | 34.5 |  | 4.9 | 49.95
| 484 | 30.5 |  | 5.6
CIS200-150-315C | 237 | 34 | 1750 | 4.2 |  | Y225M-4H 45 | 252
| 392 | 29.5 |  | 4.9 | 40
| 452 | 26 |  | 5.6
CIS200-150-400 | 288 | 79 | 1750 | 4.2 |  | Y315M-4H 132 | 246
| 480 | 72 |  | 5.3 | 116.2
| 552 | 64.8 |  | 6.3
CIS200-150-400A | 274 | 70 | 1750 | 4.2 |  | Y315S-4H 110 | 246
| 456 | 64 |  | 5.3 | 99.97
| 525 | 57.6 |  | 6.3
CIS200-150-400B | 245 | 57 | 1750 | 4.2 |  | Y280M-4H 90 | 246
| 408 | 51.5 |  | 5.3 | 71.53
| 470 | 46.5 |  | 6.3
CIS200-150-400C | 234 | 48.5 | 1750 | 4.2 |  | Y280S-4H 75 | 246
| 389 | 44.3 |  | 5.3 | 61.51
| 448 | 39.5 |  | 6.3