## Sheet1
CISG Performance Parameter
CISG | 50HZ |  |  |  |  | 60HZ |  |  |  | 50HZ/60HZ
型号Type | 流量Capacity(m3/h) | 扬程Head(m) | 转速Speed(rpm) | 电机功率Motor power(kW) | 机组重Weight(kg) | 流量Capacity(m3/h) | 扬程Head(m) | 转速Speed(rpm) | 电机功率Motor power(kW) | 汽蚀余量(NPSH)r(m) | 效率Efficiency(%)
15-80 | 1.1 | 8.5 | 2900 | 0.18 | 17 | 1.3 | 12.2 | 3500 | 0.25 | 2.3 | 26
| 1.5 | 8 |  |  |  | 1.8 | 11.5 |  |  |  | 34
| 2 | 7 |  |  |  | 2.4 | 10.1 |  |  |  | 34
20-110 | 1.8 | 16 | 2900 | 0.37 | 25 | 2.2 | 23 | 3500 | 0.75 | 2.3 | 25
| 2.5 | 15 |  |  |  | 3 | 21.6 |  |  |  | 34
| 3.3 | 13.5 |  |  |  | 4 | 19.4 |  |  |  | 35
20-125 | 1.8 | 21 | 2900 | 0.75 | 35 | 2.2 | 30.2 | 3500 | 1.1 | 2.3 | 30
| 2.5 | 20 |  |  |  | 3 | 28.8
| 3.3 | 18.6 |  |  |  | 4 | 26.8
20-160 | 1.8 | 33 | 2900 | 1.1 | 29 | 2.2 | 47.5 | 3500 | 1.5 | 2.3 | 19
| 2.5 | 32 |  |  |  | 3 | 46.1 |  |  |  | 25
| 3.3 | 30 |  |  |  | 4 | 43.2 |  |  |  | 23
25-110 | 2.8 | 16 | 2900 | 0.55 | 26 | 3.4 | 23 | 3500 | 0.75 | 2.3 | 34
| 4 | 15 |  |  |  | 4.8 | 21.6 |  |  |  | 42
| 5.2 | 13.5 |  |  |  | 6.2 | 19.4 |  |  |  | 41
25-125 | 2.8 | 20.6 | 2900 | 0.75 | 28 | 3.4 | 29.7 | 3500 | 1.1 | 2.3 | 28
| 4 | 20 |  |  |  | 4.8 | 28.8 |  |  |  | 36
| 5.2 | 18 |  |  |  | 6.2 | 25.9 |  |  |  | 35
25-125A | 2.5 | 17 | 2900 | 0.75 | 27 | 3 | 24.5 | 3500 | 1.1 | 2.3 | 35
| 3.6 | 16 |  |  |  | 4.3 | 23
| 4.6 | 14.4 |  |  |  | 5.5 | 20.7
25-160 | 2.8 | 33 | 2900 | 1.5 | 39 | 3.4 | 47.5 | 3500 | 2.2 | 2.3 | 24
| 4 | 32 |  |  |  | 4.8 | 46.1 |  |  |  | 32
| 5.2 | 30 |  |  |  | 6.2 | 43.2 |  |  |  | 33
25-160A | 2.6 | 28.5 | 2900 | 1.1 | 34 | 3.1 | 41 | 3500 | 1.5 | 2.3 | 22
| 3.7 | 28 |  |  |  | 4.4 | 40.3 |  |  |  | 31
| 4.9 | 26 |  |  |  | 5.9 | 37.4 |  |  |  | 29
32-100 | 4.5 | 12.5 | 2900 | 0.55 | 27 | 5.4 | 18 | 3500 | 0.75 | 2 | 44
32-100(I) | 3.75 | 13.2 | 2900 | 0.75 | 32 | 4.5 | 19 | 3500 | 1.1 | 2 | 48
| 5.3 | 12.5 |  |  |  | 6.4 | 18 |  |  |  | 54
| 8.3 | 11.3 |  |  |  | 10 | 16.3 |  |  |  | 53
32-125 | 3.5 | 22 | 2900 | 0.75 | 28 | 4.2 | 31.7 | 3500 | 1.1 | 2.3 | 40
| 5 | 20 |  |  |  | 6 | 28.8 |  |  |  | 44
| 6.5 | 18 |  |  |  | 7.8 | 25.9 |  |  |  | 42
32-125A | 3.1 | 17.6 | 2900 | 0.55 | 28 | 3.7 | 25.3 | 3500 | 0.75 | 2.3 | 39
| 4.5 | 16 |  |  |  | 5.4 | 23 |  |  |  | 43
| 5.8 | 14.4 |  |  |  | 7 | 20.7 |  |  |  | 41
32-160 | 5 | 32 | 2900 | 1.5 | 39 | 6 | 46.1 | 3500 | 2.2 | 2.3 | 44
32-160A | 4 | 25 | 2900 | 1.1 | 38 | 4.8 | 36 | 3500 | 1.5 | 2 | 34
32-160(I) | 4.4 | 33.2 | 2900 | 2.2 | 47 | 5.3 | 47.8 | 3500 | 3 | 2 | 34
| 6.3 | 32 |  |  |  | 7.6 | 46.1 |  |  |  | 40
| 8.3 | 30.2 |  |  |  | 10 | 43.5 |  |  |  | 42
32-200 | 4.5 | 50 | 2900 | 3 | 55 | 5.4 | 72 | 3500 | 4 | 2 | 32
32-200A | 2.8 | 44.6 | 2900 | 3 | 74 | 3.4 | 64.2 | 3500 | 4 | 2 | 34
| 4 | 44 |  |  |  | 4.8 | 63.4 |  |  |  | 40
| 5.2 | 42.7 |  |  |  | 6.2 | 61.5 |  |  |  | 42
32-200(I) | 4.4 | 50.5 | 2900 | 4 | 43 | 5.3 | 72.7 | 3500 | 5.5 | 2 | 26
| 6.3 | 50 |  |  |  | 7.6 | 72 |  |  |  | 33
| 8.3 | 48 |  |  |  | 10 | 69.1 |  |  |  | 35
CISG | 50HZ |  |  |  |  | 60HZ |  |  |  | 50HZ/60HZ
型号Type | 流量Capacity(m3/h) | 扬程Head(m) | 转速Speed(rpm) | 电机功率Motor power(kW) | 机组重Weight(kg) | 流量Capacity(m3/h) | 扬程Head(m) | 转速Speed(rpm) | 电机功率Motor power(kW) | 汽蚀余量(NPSH)r(m) | 效率Efficiency(%)
40-100 | 4.4 | 13.2 | 2900 | 0.55 | 32 | 5.3 | 19 | 3500 | 0.75 | 2.3 | 48
| 6.3 | 12.5 |  |  |  | 7.6 | 18 |  |  |  | 54
| 8.3 | 11.3 |  |  |  | 10 | 16.3 |  |  |  | 53
40-100A | 3.9 | 10.6 | 2900 | 0.37 | 32 | 4.7 | 15.3 | 3500 | 0.55 | 2.3 | 46
| 5.6 | 10 |  |  |  | 6.7 | 14.4 |  |  |  | 52
| 7.4 | 9 |  |  |  | 8.9 | 13 |  |  |  | 51
40-125 | 4.4 | 21 | 2900 | 1.1 | 34 | 5.3 | 30.2 | 3500 | 1.5 | 2.3 | 41
| 6.3 | 20 |  |  |  | 7.6 | 28.8 |  |  |  | 46
| 8.3 | 18 |  |  |  | 10 | 25.9 |  |  |  | 43
40-125A | 3.9 | 17.6 | 2900 | 0.75 | 33 | 4.7 | 25.3 | 3500 | 1.1 | 2.3 | 40
| 5.6 | 16 |  |  |  | 6.7 | 23 |  |  |  | 45
| 7.4 | 14.4 |  |  |  | 8.9 | 20.7 |  |  |  | 41
40-160 | 4.4 | 33 | 2900 | 2.2 | 47 | 5.3 | 47.5 | 3500 | 3 | 2.3 | 35
| 6.3 | 32 |  |  |  | 7.6 | 46.1 |  |  |  | 40
| 8.3 | 30 |  |  |  | 10 | 43.2 |  |  |  | 40
40-160A | 4.1 | 29 | 2900 | 1.5 | 43 | 4.9 | 41.8 | 3500 | 2.2 | 2.3 | 34
| 5.9 | 28 |  |  |  | 7.1 | 40.3 |  |  |  | 39
| 7.8 | 26.3 |  |  |  | 9.4 | 37.9 |  |  |  | 39
40-160B | 3.8 | 25.5 | 2900 | 1.1 | 38 | 4.6 | 36.7 | 3500 | 1.5 | 2.3 | 34
| 5.5 | 24 |  |  |  | 6.6 | 34.6 |  |  |  | 38
| 7.2 | 22.5 |  |  |  | 8.6 | 32.4 |  |  |  | 37
40-200 | 4.4 | 51 | 2900 | 4 | 74 | 5.3 | 73.4 | 3500 | 5.5 | 2.3 | 26
| 6.3 | 50 |  |  |  | 7.6 | 72 |  |  |  | 33
| 8.3 | 48 |  |  |  | 10 | 69.1 |  |  |  | 32
40-200A | 4.1 | 45 | 2900 | 3 | 62 | 4.9 | 64.8 | 3500 | 4 | 2.3 | 26
| 5.9 | 44 |  |  |  | 7.1 | 63.4 |  |  |  | 31
| 7.8 | 42 |  |  |  | 9.4 | 60.5 |  |  |  | 30
40-200B | 3.7 | 38 | 2900 | 2.2 | 52 | 4.4 | 54.7 | 3500 | 3 | 2.3 | 24
| 5.3 | 36 |  |  |  | 6.4 | 51.8 |  |  |  | 29
| 7 | 34.5 |  |  |  | 8.4 | 49.7 |  |  |  | 28
40-250 | 4.4 | 82 | 2900 | 7.5 | 105 | 5.3 | 118.1 | 3500 | 15 | 2.3 | 24
| 6.3 | 80 |  |  |  | 7.6 | 115.2 |  |  |  | 28
| 8.3 | 74 |  |  |  | 10 | 106.6 |  |  |  | 28
40-250A | 4.1 | 72 | 2900 | 7.5 | 98 | 4.9 | 103.7 | 3500 | 15 | 2.3 | 24
| 5.9 | 70 |  |  |  | 7.1 | 100.8 |  |  |  | 28
| 7.8 | 65 |  |  |  | 9.4 | 93.6 |  |  |  | 27
40-250B | 3.8 | 61.5 | 2900 | 5.5 | 77 | 4.6 | 88.6 | 3500 | 7.5 | 2.3 | 23
| 5.5 | 60 |  |  |  | 6.6 | 86.4 |  |  |  | 27
| 7 | 56 |  |  |  | 8.4 | 80.6 |  |  |  | 26
40-100(I) | 8.8 | 13.2 | 2900 | 1.1 | 34 | 10.6 | 19 | 3500 | 1.5 | 2.3 | 55
| 12.5 | 12.5 |  |  |  | 15 | 18 |  |  |  | 62
| 16.3 | 11.3 |  |  |  | 19.6 | 16.3 |  |  |  | 60
40-100(I)A | 8 | 10.6 | 2900 | 0.75 | 32 | 9.6 | 15.3 | 3500 | 1.1 | 2.3 | 53
| 11 | 10 |  |  |  | 13.2 | 14.4 |  |  |  | 60
| 14.5 | 9 |  |  |  | 17.4 | 13 |  |  |  | 58
40-125(I) | 8.8 | 21.2 | 2900 | 1.5 | 38 | 10.6 | 30.5 | 3500 | 2.2 | 2.3 | 49
| 12.5 | 20 |  |  |  | 15 | 28.8 |  |  |  | 58
| 16.3 | 17.8 |  |  |  | 19.6 | 25.6 |  |  |  | 57
40-125(I)A | 8 | 17 | 2900 | 1.1 | 33 | 9.6 | 24.5 | 3500 | 1.5 | 2.3 | 48
| 11 | 16 |  |  |  | 13.2 | 23 |  |  |  | 57
| 14.5 | 14 |  |  |  | 17.4 | 20.2 |  |  |  | 56
40-160(I) | 8.8 | 33 | 2900 | 3 | 56 | 10.6 | 47.5 | 3500 | 4 | 2.3 | 45
| 12.5 | 32 |  |  |  | 15 | 46.1 |  |  |  | 52
| 16.3 | 30 |  |  |  | 19.6 | 43.2 |  |  |  | 51
40-160(I)A | 8.2 | 29 | 2900 | 2.2 | 47 | 9.8 | 41.8 | 3500 | 3 | 2.3 | 44
| 11.7 | 28 |  |  |  | 14 | 40.3 |  |  |  | 51
| 15.2 | 26 |  |  |  | 18.2 | 37.4 |  |  |  | 50
40-160(I)B | 7.3 | 23 | 2900 | 1.5 | 43 | 8.8 | 33.1 | 3500 | 2.2 | 2.3 | 43
| 10.4 | 22 |  |  |  | 12.5 | 31.7 |  |  |  | 50
| 13.5 | 20.5 |  |  |  | 16.2 | 29.5 |  |  |  | 49
40-200(I) | 8.8 | 51.2 | 2900 | 5.5 | 85 | 10.6 | 73.7 | 3500 | 7.5 | 2.3 | 38
| 12.5 | 50 |  |  |  | 15 | 72 |  |  |  | 46
| 16.3 | 48 |  |  |  | 19.6 | 69.1 |  |  |  | 46
40-200(I)A | 8.3 | 45 | 2900 | 4 | 75 | 10 | 64.8 | 3500 | 5.5 | 2.3 | 37
| 11.7 | 44 |  |  |  | 14 | 63.4 |  |  |  | 45
| 15.3 | 42 |  |  |  | 18.4 | 60.5 |  |  |  | 45
CISG | 50HZ |  |  |  |  | 60HZ |  |  |  | 50HZ/60HZ
型号Type | 流量Capacity(m3/h) | 扬程Head(m) | 转速Speed(rpm) | 电机功率Motor power(kW) | 机组重Weight(kg) | 流量Capacity(m3/h) | 扬程Head(m) | 转速Speed(rpm) | 电机功率Motor power(kW) | 汽蚀余量(NPSH)r(m) | 效率Efficiency(%)
40-200(I)B | 7.5 | 37 | 2900 | 3 | 63 | 9 | 53.3 | 3500 | 4 | 2.3 | 36
| 10.6 | 36 |  |  |  | 12.7 | 51.8 |  |  |  | 44
| 13.8 | 34 |  |  |  | 16.6 | 49 |  |  |  | 44
40-250(I) | 8.8 | 81.2 | 2900 | 11 | 145 | 10.6 | 116.9 | 3500 | 18.5 | 2.3 | 31
| 12.5 | 80 |  |  |  | 15 | 115.2 |  |  |  | 38
| 16.3 | 77.5 |  |  |  | 19.6 | 111.6 |  |  |  | 40
40-250(I)A | 8.2 | 71 | 2900 | 7.5 | 95 | 9.8 | 102.2 | 3500 | 15 | 2.3 | 31
| 11.6 | 70 |  |  |  | 13.9 | 100.8 |  |  |  | 38
| 15.2 | 68 |  |  |  | 18.2 | 97.9 |  |  |  | 40
40-250(I)B | 7.6 | 61.4 | 2900 | 7.5 | 94 | 9.1 | 88.4 | 3500 | 15 | 2.3 | 30
| 10.8 | 60 |  |  |  | 13 | 86.4 |  |  |  | 37
| 14 | 58 |  |  |  | 16.8 | 83.5 |  |  |  | 39
40-250(I)C | 7.1 | 53.2 | 2900 | 5.5 | 88 | 8.5 | 76.6 | 3500 | 7.5 | 2.3 | 29
| 10 | 52 |  |  |  | 12 | 74.9 |  |  |  | 36
| 13.1 | 50.4 |  |  |  | 15.7 | 72.6 |  |  |  | 38
50-l00 | 8.8 | 13.6 | 2900 | 1.1 | 36 | 10.6 | 19.6 | 3500 | 1.5 | 2.3 | 55
| 12.5 | 12.5 |  |  |  | 15 | 18 |  |  |  | 62
| 16.3 | 11.3 |  |  |  | 19.6 | 16.3 |  |  |  | 60
50-100A | 8 | 11 | 2900 | 0.75 | 35 | 9.6 | 15.8 | 3500 | 1.1 | 2.3 | 53
| 11 | 10 |  |  |  | 13.2 | 14.4 |  |  |  | 60
| 14.5 | 9 |  |  |  | 17.4 | 13 |  |  |  | 58
50-125 | 8.8 | 21.5 | 2900 | 1.5 | 43 | 10.6 | 31 | 3500 | 2.2 | 2.3 | 49
| 12.5 | 20 |  |  |  | 15 | 28.8 |  |  |  | 58
| 16.3 | 17.8 |  |  |  | 19.6 | 25.6 |  |  |  | 57
50-125A | 8 | 17 | 2900 | 1.1 | 38 | 9.6 | 24.5 | 3500 | 1.5 | 2.3 | 48
| 11 | 16 |  |  |  | 13.2 | 23 |  |  |  | 57
| 14.5 | 14 |  |  |  | 17.4 | 20.2 |  |  |  | 56
50-160 | 8.8 | 33 | 2900 | 3 | 59 | 10.6 | 47.5 | 3500 | 4 | 2.3 | 45
| 12.5 | 32 |  |  |  | 15 | 46.1 |  |  |  | 52
| 16.3 | 30 |  |  |  | 19.6 | 43.2 |  |  |  | 51
50-160A | 8.2 | 29 | 2900 | 2.2 | 51 | 9.8 | 41.8 | 3500 | 3 | 2.3 | 44
| 11.7 | 28 |  |  |  | 14 | 40.3 |  |  |  | 51
| 15.2 | 26 |  |  |  | 18.2 | 37.4 |  |  |  | 50
50-160B | 7.3 | 23 | 2900 | 1.5 | 47 | 8.8 | 33.1 | 3500 | 2.2 | 2.3 | 43
| 10.4 | 22 |  |  |  | 12.5 | 31.7 |  |  |  | 50
| 13.5 | 20.5 |  |  |  | 16.2 | 29.5 |  |  |  | 50
50-200 | 8.8 | 52 | 2900 | 5.5 | 101 | 10.6 | 74.9 | 3500 | 7.5 | 2.3 | 38
| 12.5 | 50 |  |  |  | 15 | 72 |  |  |  | 46
| 16.3 | 48 |  |  |  | 19.6 | 69.1 |  |  |  | 46
50-200A | 8.3 | 45.8 | 2900 | 4 | 80 | 10 | 66 | 3500 | 5.5 | 2.3 | 37
| 11.7 | 44 |  |  |  | 14 | 63.4 |  |  |  | 45
| 15.3 | 42 |  |  |  | 18.4 | 60.5 |  |  |  | 45
50-200B | 7.5 | 37 | 2900 | 3 | 68 | 9 | 53.3 | 3500 | 4 | 2.3 | 36
| 10.6 | 36 |  |  |  | 12.7 | 51.8 |  |  |  | 44
| 13.8 | 34 |  |  |  | 16.6 | 49 |  |  |  | 44
50-250 | 8.8 | 82 | 2900 | 11 | 160 | 10.6 | 118.1 | 3500 | 18.5 | 2.3 | 29
| 12.5 | 80 |  |  |  | 15 | 115.2 |  |  |  | 38
| 16.3 | 77.5 |  |  |  | 19.6 | 111.6 |  |  |  | 40
50-250A | 8.2 | 71.5 | 2900 | 7.5 | 115 | 9.8 | 103 | 3500 | 15 | 2.3 | 29
| 11.6 | 70 |  |  |  | 13.9 | 100.8 |  |  |  | 38
| 15.2 | 68 |  |  |  | 18.2 | 97.9 |  |  |  | 40
50-250B | 7.6 | 61.4 | 2900 | 7.5 | 114 | 9.1 | 88.4 | 3500 | 15 | 2.3 | 28
| 10.8 | 60 |  |  |  | 13 | 86.4 |  |  |  | 37
| 14 | 58 |  |  |  | 16.8 | 83.5 |  |  |  | 39
50-250C | 7.1 | 53.2 | 2900 | 5.5 | 108 | 8.5 | 76.6 | 3500 | 7.5 | 2.3 | 27
| 10 | 52 |  |  |  | 12 | 74.9 |  |  |  | 36
| 13.1 | 50.4 |  |  |  | 15.7 | 72.6 |  |  |  | 38
50-100(I) | 17.5 | 13.7 | 2900 | 1.5 | 41 | 21 | 19.7 | 3500 | 2.2 | 2.5 | 67
| 25 | 12.5 |  |  |  | 30 | 18 |  |  |  | 69
| 32.5 | 10.5 |  |  |  | 39 | 15.1 |  |  |  | 69
50-100(I)A | 15.6 | 11 | 2900 | 1.1 | 36 | 18.7 | 15.8 | 3500 | 1.5 | 2.5 | 65
| 22.3 | 10 |  |  |  | 26.8 | 14.4 |  |  |  | 67
| 29 | 8.4 |  |  |  | 34.8 | 12.1 |  |  |  | 68
50-125(I) | 17.5 | 21.5 | 2900 | 3 | 56 | 21 | 31 | 3500 | 4 | 2.5 | 60
| 25 | 20 |  |  |  | 30 | 28.8 |  |  |  | 68
| 32.5 | 18 |  |  |  | 39 | 25.9 |  |  |  | 67
CISG | 50HZ |  |  |  |  | 60HZ |  |  |  | 50HZ/60HZ
型号Type | 流量Capacity(m3/h) | 扬程Head(m) | 转速Speed(rpm) | 电机功率Motor power(kW) | 机组重Weight(kg) | 流量Capacity(m3/h) | 扬程Head(m) | 转速Speed(rpm) | 电机功率Motor power(kW) | 汽蚀余量(NPSH)r(m) | 效率Efficiency(%)
50-125(I)A | 15.6 | 17 | 2900 | 2.2 | 48 | 18.7 | 24.5 | 3500 | 3 | 2.5 | 58
| 22.3 | 16 |  |  |  | 26.8 | 23 |  |  |  | 66
| 29 | 13.6 |  |  |  | 34.8 | 19.6 |  |  |  | 65
50-160(I) | 17.5 | 34.4 | 2900 | 4 | 72 | 21 | 49.5 | 3500 | 5.5 | 2.5 | 54
| 25 | 32 |  |  |  | 30 | 46.1 |  |  |  | 63
| 32.5 | 27.5 |  |  |  | 39 | 39.6 |  |  |  | 60
50-160(I)A | 16.4 | 30 | 2900 | 4 | 71 | 19.7 | 43.2 | 3500 | 5.5 | 2.5 | 54
| 23.4 | 28 |  |  |  | 28.1 | 40.3 |  |  |  | 62
| 30.4 | 24 |  |  |  | 36.5 | 34.6 |  |  |  | 59
50-160(I)B | 15 | 26 | 2900 | 3 | 59 | 18 | 37.4 | 3500 | 4 | 2.5 | 50
| 21.6 | 24 |  |  |  | 25.9 | 34.6 |  |  |  | 58
| 28 | 20.6 |  |  |  | 33.6 | 29.7 |  |  |  | 55
50-200(I) | 17.5 | 52.7 | 2900 | 7.5 | 108 | 21 | 75.9 | 3500 | 15 | 2.5 | 49
| 25 | 50 |  |  |  | 30 | 72 |  |  |  | 58
| 32.5 | 45.5 |  |  |  | 39 | 65.5 |  |  |  | 59
50-200(I)A | 16.4 | 46.4 | 2900 | 7.5 | 107 | 19.7 | 66.8 | 3500 | 15 | 2.5 | 48
| 23.5 | 44 |  |  |  | 28.2 | 63.4 |  |  |  | 57
| 30.5 | 40 |  |  |  | 36.6 | 57.6 |  |  |  | 58
50-200(I)B | 15.2 | 40 | 2900 | 5.5 | 100 | 18.2 | 57.6 | 3500 | 7.5 | 2.5 | 46
| 21.8 | 38 |  |  |  | 26.2 | 54.7 |  |  |  | 55
| 28.3 | 34.5 |  |  |  | 34 | 49.7 |  |  |  | 56
50-250(I) | 17.5 | 82 | 2900 | 15 | 175 | 21 | 118.1 | 3500 | 22 | 2.5 | 39
| 25 | 80 |  |  |  | 30 | 115.2 |  |  |  | 50
| 32.5 | 76.5 |  |  |  | 39 | 110.2 |  |  |  | 52
50-250(I)A | 16.4 | 71.5 | 2900 | 11 | 165 | 19.7 | 103 | 3500 | 18.5 | 2.5 | 39
| 23.4 | 70 |  |  |  | 28.1 | 100.8 |  |  |  | 50
| 30.5 | 67 |  |  |  | 36.6 | 96.5 |  |  |  | 52
50-250(I)B | 15 | 61 | 2900 | 11 | 165 | 18 | 87.8 | 3500 | 18.5 | 2.5 | 38
| 21.6 | 60 |  |  |  | 25.9 | 86.4 |  |  |  | 49
| 28 | 57.4 |  |  |  | 33.6 | 82.7 |  |  |  | 54
50-315(I) | 17.5 | 128 | 2900 | 30 | 310 | 21 | 184.3 | 3500 | 45 | 2.5 | 30
| 25 | 125 |  |  |  | 30 | 180 |  |  |  | 40
| 32.5 | 122 |  |  |  | 39 | 175.7 |  |  |  | 44
50-315(I)A | 16.6 | 118 | 2900 | 22 | 245 | 19.9 | 169.9 | 3500 | 37 | 2.5 | 30
| 23.7 | 113 |  |  |  | 28.4 | 162.7 |  |  |  | 40
| 31 | 110 |  |  |  | 37.2 | 158.4 |  |  |  | 44
50-315(I)B | 15.7 | 103 | 2900 | 18.5 | 215 | 18.8 | 148.3 | 3500 | 30 | 2.5 | 29
| 22.5 | 101 |  |  |  | 27 | 145.4 |  |  |  | 39
| 29.2 | 98 |  |  |  | 35 | 141.1 |  |  |  | 43
50-315(I)C | 14.4 | 86 | 2900 | 18.5 | 195 | 17.3 | 123.8 | 3500 | 30 | 2.5 | 28
| 20.6 | 85 |  |  |  | 24.7 | 122.4 |  |  |  | 38
| 26.8 | 83 |  |  |  | 32.2 | 119.5 |  |  |  | 42
65-100 | 17.5 | 13.7 | 2900 | 1.5 | 46 | 21 | 19.7 | 3500 | 2.2 | 2.5 | 67
| 25 | 12.5 |  |  |  | 30 | 18 |  |  |  | 69
| 32.5 | 10.5 |  |  |  | 39 | 15.1 |  |  |  | 69
65-100A | 15.6 | 11 | 2900 | 1.1 | 41 | 18.7 | 15.8 | 3500 | 1.5 | 2.5 | 65
| 22.3 | 10 |  |  |  | 26.8 | 14.4 |  |  |  | 67
| 29 | 8.4 |  |  |  | 34.8 | 12.1 |  |  |  | 68
65-125 | 17.5 | 21.5 | 2900 | 3 | 58 | 21 | 31 | 3500 | 4 | 2.5 | 60
| 25 | 20 |  |  |  | 30 | 28.8 |  |  |  | 68
| 32.5 | 18 |  |  |  | 39 | 25.9 |  |  |  | 67
65-125A | 15.6 | 17 | 2900 | 2.2 | 49 | 18.7 | 24.5 | 3500 | 3 | 2.5 | 54
| 22.3 | 16 |  |  |  | 26.8 | 23 |  |  |  | 66
| 29 | 14.4 |  |  |  | 34.8 | 20.7 |  |  |  | 65
65-160 | 17.5 | 34.4 | 2900 | 4 | 75 | 21 | 49.5 | 3500 | 5.5 | 2.5 | 54
| 25 | 32 |  |  |  | 30 | 46.1 |  |  |  | 63
| 32.5 | 27.5 |  |  |  | 39 | 39.6 |  |  |  | 60
65-160A | 16.4 | 30 | 2900 | 4 | 75 | 19.7 | 43.2 | 3500 | 5.5 | 2.5 | 54
| 23.4 | 28 |  |  |  | 28.1 | 40.3 |  |  |  | 62
| 30.4 | 24 |  |  |  | 36.5 | 34.6 |  |  |  | 59
65-160B | 15 | 26 | 2900 | 3 | 63 | 18 | 37.4 | 3500 | 4 | 2.5 | 50
| 21.6 | 24 |  |  |  | 25.9 | 34.6 |  |  |  | 58
| 28 | 20.6 |  |  |  | 33.6 | 29.7 |  |  |  | 55
65-200 | 17.5 | 52.7 | 2900 | 7.5 | 107 | 21 | 75.9 | 3500 | 15 | 2.5 | 49
| 25 | 50 |  |  |  | 30 | 72 |  |  |  | 58
| 32.5 | 45.5 |  |  |  | 39 | 65.5 |  |  |  | 59
CISG | 50HZ |  |  |  |  | 60HZ |  |  |  | 50HZ/60HZ
型号Type | 流量Capacity(m3/h) | 扬程Head(m) | 转速Speed(rpm) | 电机功率Motor power(kW) | 机组重Weight(kg) | 流量Capacity(m3/h) | 扬程Head(m) | 转速Speed(rpm) | 电机功率Motor power(kW) | 汽蚀余量(NPSH)r(m) | 效率Efficiency(%)
65-200A | 16.4 | 46.4 | 2900 | 7.5 | 107 | 19.7 | 66.8 | 3500 | 15 | 2.5 | 48
| 23.5 | 44 |  |  |  | 28.2 | 63.4 |  |  |  | 57
| 30.5 | 40 |  |  |  | 36.6 | 57.6 |  |  |  | 58
65-200B | 15.2 | 40 | 2900 | 5.5 | 100 | 18.2 | 57.6 | 3500 | 7.5 | 2.5 | 46
| 21.8 | 38 |  |  |  | 26.2 | 54.7 |  |  |  | 55
| 28.3 | 34.5 |  |  |  | 34 | 49.7 |  |  |  | 56
65-250 | 17.5 | 82 | 2900 | 15 | 180 | 21 | 118.1 | 3500 | 22 | 2.5 | 39
| 25 | 80 |  |  |  | 30 | 115.2 |  |  |  | 50
| 32.5 | 76.5 |  |  |  | 39 | 110.2 |  |  |  | 52
65-250A | 16.4 | 71.5 | 2900 | 11 | 170 | 19.7 | 103 | 3500 | 18.5 | 2.5 | 39
| 23.4 | 70 |  |  |  | 28.1 | 100.8 |  |  |  | 50
| 30.5 | 67 |  |  |  | 36.6 | 96.5 |  |  |  | 52
65-250B | 15 | 61 | 2900 | 11 | 170 | 18 | 87.8 | 3500 | 18.5 | 2.5 | 32
| 21.6 | 60 |  |  |  | 25.9 | 86.4 |  |  |  | 49
| 28 | 57.4 |  |  |  | 33.6 | 82.7 |  |  |  | 54
65-315 | 17.5 | 127 | 2900 | 30 | 320 | 21 | 182.9 | 3500 | 45 | 2.5 | 32
| 25 | 125 |  |  |  | 30 | 180 |  |  |  | 40
| 32.5 | 122 |  |  |  | 39 | 175.7 |  |  |  | 44
65-315A | 16.6 | 115 | 2900 | 22 | 255 | 19.9 | 165.6 | 3500 | 37 | 2.5 | 32
| 23.7 | 113 |  |  |  | 28.4 | 162.7 |  |  |  | 40
| 31 | 110 |  |  |  | 37.2 | 158.4 |  |  |  | 44
65-315B | 15.7 | 103 | 2900 | 18.5 | 225 | 18.8 | 148.3 | 3500 | 30 | 2.5 | 31
| 22.5 | 101 |  |  |  | 27 | 145.4 |  |  |  | 39
| 29.2 | 98 |  |  |  | 35 | 141.1 |  |  |  | 43
65-315C | 14.4 | 86 | 2900 | 18.5 | 205 | 17.3 | 123.8 | 3500 | 30 | 2.5 | 30
| 20.6 | 85 |  |  |  | 24.7 | 122.4 |  |  |  | 38
| 26.8 | 83 |  |  |  | 32.2 | 119.5 |  |  |  | 42
65-100(I) | 35 | 13.8 | 2900 | 3 | 63 | 42 | 19.9 | 3500 | 4 | 3 | 67
| 50 | 12.5 |  |  |  | 60 | 18 |  |  |  | 73
| 65 | 10 |  |  |  | 78 | 14.4 |  |  |  | 70
65-100(I)A | 31.3 | 11 | 2900 | 2.2 | 53 | 37.6 | 15.8 | 3500 | 3 | 3 | 66
| 44.7 | 10 |  |  |  | 53.6 | 14.4 |  |  |  | 72
| 58 | 8 |  |  |  | 69.6 | 11.5 |  |  |  | 69
65-125(I) | 35 | 22 | 2900 | 5.5 | 99 | 42 | 31.7 | 3500 | 7.5 | 3 | 67
| 50 | 20 |  |  |  | 60 | 28.8 |  |  |  | 72.5
| 65 | 17 |  |  |  | 78 | 24.5 |  |  |  | 70
65-125(I)A | 31.3 | 17.5 | 2900 | 4 | 78 | 37.6 | 25.2 | 3500 | 5.5 | 3 | 66
| 45 | 16 |  |  |  | 54 | 23 |  |  |  | 71
| 58 | 13.6 |  |  |  | 69.6 | 19.6 |  |  |  | 69
65-160(I) | 35 | 35 | 2900 | 7.5 | 103 | 42 | 50.4 | 3500 | 15 | 3 | 63
| 50 | 32 |  |  |  | 60 | 46.1 |  |  |  | 71
| 65 | 28 |  |  |  | 78 | 40.3 |  |  |  | 70
65-160(I)A | 32.7 | 30.6 | 2900 | 7.5 | 103 | 39.2 | 44.1 | 3500 | 15 | 3 | 62
| 46.7 | 28 |  |  |  | 56 | 40.3 |  |  |  | 70
| 61 | 24 |  |  |  | 73.2 | 34.6 |  |  |  | 69
65-160(I)B | 30.3 | 26 | 2900 | 5.5 | 97 | 36.4 | 37.4 | 3500 | 7.5 | 3 | 61
| 43.3 | 24 |  |  |  | 52 | 34.6 |  |  |  | 69
| 56.3 | 21 |  |  |  | 67.6 | 30.2 |  |  |  | 68
65-200(I) | 35 | 53.5 | 2900 | 15 | 176 | 42 | 77 | 3500 | 22 | 3 | 55
| 50 | 50 |  |  |  | 60 | 72 |  |  |  | 67
| 65 | 46 |  |  |  | 78 | 66.2 |  |  |  | 68
65-200(I)A | 32.8 | 47 | 2900 | 11 | 166 | 39.4 | 67.7 | 3500 | 18.5 | 3 | 54
| 47 | 44 |  |  |  | 56.4 | 63.4 |  |  |  | 66
| 61 | 40 |  |  |  | 73.2 | 57.6 |  |  |  | 67
65-200(I)B | 30.5 | 40.6 | 2900 | 7.5 | 114 | 36.6 | 58.5 | 3500 | 15 | 3 | 53
| 43.5 | 38 |  |  |  | 52.2 | 54.7 |  |  |  | 65
| 56.6 | 33.4 |  |  |  | 67.9 | 48.1 |  |  |  | 66
65-250(I) | 35 | 83 | 2900 | 22 | 235 | 42 | 119.5 | 3500 | 37 | 3 | 52
| 50 | 80 |  |  |  | 60 | 115.2 |  |  |  | 59
| 65 | 72 |  |  |  | 78 | 103.7 |  |  |  | 60
65-250(I)A | 32.5 | 73 | 2900 | 18.5 | 205 | 39 | 105.1 | 3500 | 30 | 3 | 52
| 46.7 | 70 |  |  |  | 56 | 100.8 |  |  |  | 59
| 61 | 63 |  |  |  | 73.2 | 90.7 |  |  |  | 60
65-250(I)B | 30 | 62 | 2900 | 15 | 180 | 36 | 89.3 | 3500 | 22 | 3 | 51
| 43.3 | 60 |  |  |  | 52 | 86.4 |  |  |  | 58
| 56 | 54 |  |  |  | 67.2 | 77.8 |  |  |  | 59
CISG | 50HZ |  |  |  |  | 60HZ |  |  |  | 50HZ/60HZ
型号Type | 流量Capacity(m3/h) | 扬程Head(m) | 转速Speed(rpm) | 电机功率Motor power(kW) | 机组重Weight(kg) | 流量Capacity(m3/h) | 扬程Head(m) | 转速Speed(rpm) | 电机功率Motor power(kW) | 汽蚀余量(NPSH)r(m) | 效率Efficiency(%)
65-315(I) | 35 | 128 | 2900 | 37 | 350 | 42 | 184.3 | 3500 | 45 | 3 | 44
| 50 | 125 |  |  |  | 60 | 180 |  |  |  | 54
| 65 | 121 |  |  |  | 78 | 174.2 |  |  |  | 57
65-315(I)A | 32.5 | 112.6 | 2900 | 30 | 335 | 39 | 162.1 | 3500 | 45 | 3 | 43
| 46.5 | 110 |  |  |  | 55.8 | 158.4 |  |  |  | 54
| 60.5 | 106.4 |  |  |  | 72.6 | 153.2 |  |  |  | 57
65-315(I)B | 31 | 102.5 | 2900 | 30 | 335 | 37.2 | 147.6 | 3500 | 45 | 3 | 42
| 44.5 | 100 |  |  |  | 53.4 | 144 |  |  |  | 53
| 58 | 98 |  |  |  | 69.6 | 141.1 |  |  |  | 56
65-315(I)C | 29 | 87 | 2900 | 22 | 270 | 34.8 | 125.3 | 3500 | 37 | 3 | 40
| 41 | 85 |  |  |  | 49.2 | 122.4 |  |  |  | 51
| 53.6 | 83 |  |  |  | 64.3 | 119.5 |  |  |  | 54
80-100 | 35 | 13.8 | 2900 | 3 | 63 | 42 | 19.9 | 3500 | 4 | 3 | 67
| 50 | 12.5 |  |  |  | 60 | 18 |  |  |  | 73
| 65 | 10 |  |  |  | 78 | 14.4 |  |  |  | 70
80-100A | 31.3 | 11 | 2900 | 2.2 | 54 | 37.6 | 15.8 | 3500 | 3 | 3 | 66
| 44.7 | 10 |  |  |  | 53.6 | 14.4 |  |  |  | 72
| 58 | 8 |  |  |  | 69.6 | 11.5 |  |  |  | 69
80-125 | 35 | 22 | 2900 | 5.5 | 99 | 42 | 31.7 | 3500 | 7.5 | 3 | 67
| 50 | 20 |  |  |  | 60 | 28.8 |  |  |  | 72.5
| 65 | 17 |  |  |  | 78 | 24.5 |  |  |  | 70
80-125A | 31.3 | 17.5 | 2900 | 4 | 79 | 37.6 | 25.2 | 3500 | 5.5 | 3 | 66
| 45 | 16 |  |  |  | 54 | 23 |  |  |  | 71
| 58 | 13.6 |  |  |  | 69.6 | 19.6 |  |  |  | 69
80-160 | 35 | 35 | 2900 | 7.5 | 105 | 42 | 50.4 | 3500 | 15 | 3 | 63
| 50 | 32 |  |  |  | 60 | 46.1 |  |  |  | 71
| 65 | 28 |  |  |  | 78 | 40.3 |  |  |  | 70
80-160A | 32.7 | 30.6 | 2900 | 7.5 | 105 | 39.2 | 44.1 | 3500 | 15 | 3 | 62
| 46.7 | 28 |  |  |  | 56 | 40.3 |  |  |  | 70
| 61 | 24 |  |  |  | 73.2 | 34.6 |  |  |  | 69
80-160B | 30.3 | 26 | 2900 | 5.5 | 98 | 36.4 | 37.4 | 3500 | 7.5 | 3 | 61
| 43.3 | 24 |  |  |  | 52 | 34.6 |  |  |  | 69
| 56.3 | 21 |  |  |  | 67.6 | 30.2 |  |  |  | 68
80-200 | 35 | 53.5 | 2900 | 15 | 175 | 42 | 77 | 3500 | 22 | 3 | 55
| 50 | 50 |  |  |  | 60 | 72 |  |  |  | 67
| 65 | 46 |  |  |  | 78 | 66.2 |  |  |  | 68
80-200A | 32.8 | 47 | 2900 | 11 | 165 | 39.4 | 67.7 | 3500 | 18.5 | 3 | 54
| 47 | 44 |  |  |  | 56.4 | 63.4 |  |  |  | 66
| 61 | 40 |  |  |  | 73.2 | 57.6 |  |  |  | 67
80-200B | 30.5 | 40.6 | 2900 | 7.5 | 115 | 36.6 | 58.5 | 3500 | 15 | 3 | 53
| 43.5 | 38 |  |  |  | 52.2 | 54.7 |  |  |  | 65
| 56.6 | 33.4 |  |  |  | 67.9 | 48.1 |  |  |  | 66
80-250 | 35 | 83 | 2900 | 22 | 240 | 42 | 119.5 | 3500 | 37 | 3 | 52
| 50 | 80 |  |  |  | 60 | 115.2 |  |  |  | 59
| 65 | 72 |  |  |  | 78 | 103.7 |  |  |  | 60
80-250A | 32.5 | 73 | 2900 | 18.5 | 210 | 39 | 105.1 | 3500 | 30 | 3 | 52
| 46.7 | 70 |  |  |  | 56 | 100.8 |  |  |  | 59
| 61 | 63 |  |  |  | 73.2 | 90.7 |  |  |  | 60
80-250B | 30 | 62 | 2900 | 15 | 185 | 36 | 89.3 | 3500 | 22 | 3 | 51
| 43.3 | 60 |  |  |  | 52 | 86.4 |  |  |  | 58
| 56 | 54 |  |  |  | 67.2 | 77.8 |  |  |  | 59
80-315 | 35 | 128 | 2900 | 37 | 355 | 42 | 184.3 | 3500 | 55 | 3 | 43
| 50 | 125 |  |  |  | 60 | 180 |  |  |  | 54
| 65 | 122 |  |  |  | 78 | 175.7 |  |  |  | 57
80-315A | 32.5 | 112.6 | 2900 | 30 | 340 | 39 | 162.1 | 3500 | 45 | 3 | 43
| 46.5 | 110 |  |  |  | 55.8 | 158.4 |  |  |  | 54
| 60.5 | 107.4 |  |  |  | 72.6 | 154.7 |  |  |  | 57
80-315B | 31 | 102.5 | 2900 | 30 | 340 | 37.2 | 147.6 | 3500 | 45 | 3 | 42
| 44.5 | 100 |  |  |  | 53.4 | 144 |  |  |  | 53
| 58 | 98 |  |  |  | 69.6 | 141.1 |  |  |  | 56
80-315C | 29 | 98 | 2900 | 22 | 275 | 34.8 | 141.1 | 3500 | 37 | 3 | 40
| 41 | 85 |  |  |  | 49.2 | 122.4 |  |  |  | 51
| 53.6 | 83 |  |  |  | 64.3 | 119.5 |  |  |  | 54
80-350 | 35 | 156 | 2900 | 55 | 570 | 42 | 224.6 | 3500 | 90 | 3 | 53
| 50 | 150 |  |  |  | 60 | 216 |  |  |  | 54
| 60 | 140 |  |  |  | 72 | 201.6 |  |  |  | 52
CISG | 50HZ |  |  |  |  | 60HZ |  |  |  | 50HZ/60HZ
型号Type | 流量Capacity(m3/h) | 扬程Head(m) | 转速Speed(rpm) | 电机功率Motor power(kW) | 机组重Weight(kg) | 流量Capacity(m3/h) | 扬程Head(m) | 转速Speed(rpm) | 电机功率Motor power(kW) | 汽蚀余量(NPSH)r(m) | 效率Efficiency(%)
80-350A | 30.8 | 148 | 2900 | 45 | 470 | 37 | 213.1 | 3500 | 75 | 3 | 45
| 44 | 142 |  |  |  | 52.8 | 204.5 |  |  |  | 51
| 52.8 | 135 |  |  |  | 63.4 | 194.4 |  |  |  | 50
80-350B | 28 | 142 | 2900 | 37 | 440 | 33.6 | 204.5 | 3500 | 55 | 3 | 39
| 40 | 135 |  |  |  | 48 | 194.4 |  |  |  | 48
| 46 | 128 |  |  |  | 55.2 | 184.3 |  |  |  | 46
80-100(I) | 70 | 13.6 | 2900 | 5.5 | 108 | 84 | 19.6 | 3500 | 7.5 | 4.5 | 66
| 100 | 12.5 |  |  |  | 120 | 18 |  |  |  | 67
| 130 | 11 |  |  |  | 156 | 15.8 |  |  |  | 75
80-100(I)A | 62.6 | 11 | 2900 | 4 | 87 | 75.1 | 15.8 | 3500 | 5.5 | 4.5 | 64
| 89 | 10 |  |  |  | 106.8 | 14.4 |  |  |  | 74
| 116 | 8.8 |  |  |  | 139.2 | 12.7 |  |  |  | 74
80-125(I) | 70 | 23.5 | 2900 | 11 | 163 | 84 | 33.8 | 3500 | 18.5 | 4.5 | 70
| 100 | 20 |  |  |  | 120 | 28.8 |  |  |  | 76
| 130 | 14 |  |  |  | 156 | 20.2 |  |  |  | 65
80-125(I)A | 62.6 | 19 | 2900 | 7.5 | 113 | 75.1 | 27.4 | 3500 | 15 | 4.5 | 68
| 89 | 16 |  |  |  | 106.8 | 23 |  |  |  | 74
| 116 | 11 |  |  |  | 139.2 | 15.8 |  |  |  | 65
80-160(I) | 70 | 36.5 | 2900 | 15 | 184 | 84 | 52.6 | 3500 | 22 | 4.5 | 70
| 100 | 32 |  |  |  | 120 | 46.1 |  |  |  | 76
| 130 | 24 |  |  |  | 156 | 34.6 |  |  |  | 65
80-160(I)A | 65.4 | 32 | 2900 | 11 | 174 | 78.5 | 46.1 | 3500 | 18.5 | 4.5 | 68
| 93.5 | 28 |  |  |  | 112.2 | 40.3 |  |  |  | 74
| 121 | 21 |  |  |  | 145.2 | 30.2 |  |  |  | 67
80-160(I)B | 60.6 | 72 | 2900 | 11 | 174 | 72.7 | 103.7 | 3500 | 18.5 | 4.5 | 66
| 86.6 | 24 |  |  |  | 103.9 | 34.6 |  |  |  | 72
| 112.5 | 18 |  |  |  | 135 | 25.9 |  |  |  | 65
80-200(I) | 70 | 54 | 2900 | 22 | 251 | 84 | 77.8 | 3500 | 37 | 4 | 65
| 100 | 50 |  |  |  | 120 | 72 |  |  |  | 74
| 130 | 42 |  |  |  | 156 | 60.5 |  |  |  | 73
80-200(I)A | 65.4 | 47.5 | 2900 | 18.5 | 220 | 78.5 | 68.4 | 3500 | 30 | 4 | 67
| 93.5 | 44 |  |  |  | 112.2 | 63.4 |  |  |  | 73
| 121 | 37 |  |  |  | 145.2 | 53.3 |  |  |  | 72
80-200(I)B | 61 | 41 | 2900 | 15 | 198 | 73.2 | 59 | 3500 | 22 | 4 | 62
| 87 | 38 |  |  |  | 104.4 | 54.7 |  |  |  | 71
| 113 | 32 |  |  |  | 135.6 | 46.1 |  |  |  | 70
80-250(I) | 70 | 87 | 2900 | 37 | 330 | 84 | 125.3 | 3500 | 55 | 4 | 62
| 100 | 80 |  |  |  | 120 | 115.2 |  |  |  | 69
| 130 | 68 |  |  |  | 156 | 97.9 |  |  |  | 68
80-250(I)A | 65.4 | 76 | 2900 | 30 | 315 | 78.5 | 109.4 | 3500 | 45 | 4 | 61
| 93.5 | 70 |  |  |  | 112.2 | 100.8 |  |  |  | 68
| 121 | 59.5 |  |  |  | 145.2 | 85.7 |  |  |  | 67
80-250(I)B | 61 | 65 | 2900 | 30 | 315 | 73.2 | 93.6 | 3500 | 45 | 4 | 59
| 87 | 60 |  |  |  | 104.4 | 86.4 |  |  |  | 66
| 113 | 51 |  |  |  | 135.6 | 73.4 |  |  |  | 65
80-315(I) | 70 | 132 | 2900 | 75 | 675 | 84 | 190.1 | 3500 | 110 | 4 | 55
| 100 | 125 |  |  |  | 120 | 180 |  |  |  | 66
| 130 | 114 |  |  |  | 156 | 164.2 |  |  |  | 67
80-315(I)A | 66.5 | 119 | 2900 | 55 | 535 | 79.8 | 171.4 | 3500 | 90 | 4 | 55
| 95 | 113 |  |  |  | 114 | 162.7 |  |  |  | 66
| 123.6 | 103 |  |  |  | 148.3 | 148.3 |  |  |  | 67
80-315(I)B | 63 | 106.6 | 2900 | 45 | 420 | 75.6 | 153.5 | 3500 | 75 | 4 | 54
| 90 | 101 |  |  |  | 108 | 145.4 |  |  |  | 65
| 117 | 92 |  |  |  | 140.4 | 132.5 |  |  |  | 66
80-315(I)C | 58 | 90 | 2900 | 37 | 366 | 69.6 | 129.6 | 3500 | 55 | 4 | 52
| 82 | 85 |  |  |  | 98.4 | 122.4 |  |  |  | 63
| 107 | 76 |  |  |  | 128.4 | 109.4 |  |  |  | 64
100-100 | 70 | 13.6 | 2900 | 5.5 | 113 | 84 | 19.6 | 3500 | 7.5 | 4.5 | 66
| 100 | 12.5 |  |  |  | 120 | 18 |  |  |  | 76
| 130 | 11 |  |  |  | 156 | 15.8 |  |  |  | 75
100-100A | 62.6 | 11 | 2900 | 4 | 91 | 75.1 | 15.8 | 3500 | 5.5 | 4.5 | 64
| 89 | 10 |  |  |  | 106.8 | 14.4 |  |  |  | 74
| 116 | 8.8 |  |  |  | 139.2 | 12.7 |  |  |  | 74
100-125 | 70 | 23.5 | 2900 | 11 | 169 | 84 | 33.8 | 3500 | 18.5 | 4.5 | 70
| 100 | 20 |  |  |  | 120 | 28.8 |  |  |  | 76
| 130 | 14 |  |  |  | 156 | 20.2 |  |  |  | 65
CISG | 50HZ |  |  |  |  | 60HZ |  |  |  | 50HZ/60HZ
型号Type | 流量Capacity(m3/h) | 扬程Head(m) | 转速Speed(rpm) | 电机功率Motor power(kW) | 机组重Weight(kg) | 流量Capacity(m3/h) | 扬程Head(m) | 转速Speed(rpm) | 电机功率Motor power(kW) | 汽蚀余量(NPSH)r(m) | 效率Efficiency(%)
100-125A | 62.6 | 19 | 2900 | 7.5 | 118 | 75.1 | 27.4 | 3500 | 15 | 4.5 | 68
| 89 | 16 |  |  |  | 106.8 | 23 |  |  |  | 74
| 116 | 11 |  |  |  | 139.2 | 15.8 |  |  |  | 63
100-160 | 70 | 36.5 | 2900 | 15 | 191 | 84 | 52.6 | 3500 | 22 | 4.5 | 70
| 100 | 32 |  |  |  | 120 | 46.1 |  |  |  | 76
| 130 | 24 |  |  |  | 156 | 34.6 |  |  |  | 65
100-160A | 65.4 | 32 | 2900 | 11 | 181 | 78.5 | 46.1 | 3500 | 18.5 | 4.5 | 68
| 93.5 | 28 |  |  |  | 112.2 | 40.3 |  |  |  | 74
| 121 | 21 |  |  |  | 145.2 | 30.2 |  |  |  | 67
100-160B | 60.6 | 27 | 2900 | 11 | 181 | 72.7 | 38.9 | 3500 | 18.5 | 4.5 | 66
| 86.6 | 24 |  |  |  | 103.9 | 34.6 |  |  |  | 72
| 112 | 18 |  |  |  | 134.4 | 25.9 |  |  |  | 65
100-200 | 70 | 54 | 2900 | 22 | 245 | 84 | 77.8 | 3500 | 37 | 4 | 65
| 100 | 50 |  |  |  | 120 | 72 |  |  |  | 74
| 130 | 42 |  |  |  | 156 | 60.5 |  |  |  | 73
100-200A | 65.4 | 47.5 | 2900 | 18.5 | 215 | 78.5 | 68.4 | 3500 | 30 | 4 | 64
| 93.5 | 44 |  |  |  | 112.2 | 63.4 |  |  |  | 73
| 121 | 37 |  |  |  | 145.2 | 53.3 |  |  |  | 72
100-200B | 61 | 41 | 2900 | 15 | 193 | 73.2 | 59 | 3500 | 22 | 4 | 62
| 87 | 38 |  |  |  | 104.4 | 54.7 |  |  |  | 71
| 113 | 32 |  |  |  | 135.6 | 46.1 |  |  |  | 70
100-250 | 70 | 87 | 2900 | 37 | 345 | 84 | 125.3 | 3500 | 55 | 4 | 62
| 100 | 80 |  |  |  | 120 | 115.2 |  |  |  | 69
| 130 | 68 |  |  |  | 156 | 97.9 |  |  |  | 68
100-250A | 65.4 | 76 | 2900 | 30 | 330 | 78.5 | 109.4 | 3500 | 45 | 4 | 61
| 93.5 | 70 |  |  |  | 112.2 | 100.8 |  |  |  | 68
| 121 | 59.5 |  |  |  | 145.2 | 85.7 |  |  |  | 67
100-250B | 61 | 65 | 2900 | 30 | 330 | 73.2 | 93.6 | 3500 | 45 | 4 | 59
| 87 | 60 |  |  |  | 104.4 | 86.4 |  |  |  | 66
| 113 | 51 |  |  |  | 135.6 | 73.4 |  |  |  | 65
100-315 | 70 | 132 | 2900 | 75 | 689 | 84 | 190.1 | 3500 | 110 | 4 | 55
| 100 | 125 |  |  |  | 120 | 180 |  |  |  | 66
| 130 | 114 |  |  |  | 156 | 164.2 |  |  |  | 67
100-315A | 66.5 | 119 | 2900 | 55 | 549 | 79.8 | 171.4 | 3500 | 90 | 4 | 65
| 95 | 113 |  |  |  | 114 | 162.7 |  |  |  | 66
| 123.6 | 103 |  |  |  | 148.3 | 148.3 |  |  |  | 67
100-315B | 63 | 106 | 2900 | 45 | 439 | 75.6 | 152.6 | 3500 | 75 | 4 | 64
| 90 | 101 |  |  |  | 108 | 145.4 |  |  |  | 65
| 117 | 92 |  |  |  | 140.4 | 132.5 |  |  |  | 66
100-315C | 58 | 90 | 2900 | 37 | 385 | 69.6 | 129.6 | 3500 | 55 | 4 | 62
| 82 | 85 |  |  |  | 98.4 | 122.4 |  |  |  | 63
| 107 | 76 |  |  |  | 128.4 | 109.4 |  |  |  | 64
100-100(I) | 96 | 14 | 2900 | 11 | 115 | 115.2 | 20.2 | 3500 | 18.5 | 4.5 | 64
| 160 | 12.5 |  |  |  | 192 | 18 |  |  |  | 73
| 192 | 10 |  |  |  | 230.4 | 14.4 |  |  |  | 70
100-125(I) | 96 | 24 | 2900 | 15 | 168 | 115.2 | 34.6 | 3500 | 22 | 4.5 | 62
| 160 | 20 |  |  |  | 192 | 28.8 |  |  |  | 74
| 192 | 14 |  |  |  | 230.4 | 20.2 |  |  |  | 69
100-125(I)A | 84 | 20 | 2900 | 11 | 168 | 100.8 | 28.8 | 3500 | 18.5 | 4.5 | 64
| 140 | 17 |  |  |  | 168 | 24.5 |  |  |  | 68
| 168 | 12 |  |  |  | 201.6 | 17.3 |  |  |  | 69
100-160(I) | 96 | 36 | 2900 | 22 | 210 | 115.2 | 51.8 | 3500 | 37 | 5.6 | 69
| 160 | 32 |  |  |  | 192 | 46.1 |  |  |  | 79
| 192 | 27 |  |  |  | 230.4 | 38.9 |  |  |  | 75
100-160(I)A | 84 | 32 | 2900 | 18.5 | 210 | 100.8 | 46.1 | 3500 | 30 | 5 | 66
| 140 | 28 |  |  |  | 168 | 40.3 |  |  |  | 76
| 168 | 23.5 |  |  |  | 201.6 | 33.8 |  |  |  | 72
100-200(I) | 96 | 53 | 2900 | 37 | 402 | 115.2 | 76.3 | 3500 | 55 | 5.2 | 69
| 160 | 50 |  |  |  | 192 | 72 |  |  |  | 79
| 192 | 45 |  |  |  | 230.4 | 64.8 |  |  |  | 78
100-200(I)A | 84 | 48 | 2900 | 30 | 395 | 100.8 | 69.1 | 3500 | 45 | 4.5 | 64
| 140 | 45 |  |  |  | 168 | 64.8 |  |  |  | 74
| 168 | 40 |  |  |  | 201.6 | 57.6 |  |  |  | 73
100-200(I)B | 60 | 43 | 2900 | 22 | 360 | 72 | 61.9 | 3500 | 37 | 4.5 | 62
| 100 | 40 |  |  |  | 120 | 57.6 |  |  |  | 72
| 120 | 36 |  |  |  | 144 | 51.8 |  |  |  | 71
CISG | 50HZ |  |  |  |  | 60HZ |  |  |  | 50HZ/60HZ
型号Type | 流量Capacity(m3/h) | 扬程Head(m) | 转速Speed(rpm) | 电机功率Motor power(kW) | 机组重Weight(kg) | 流量Capacity(m3/h) | 扬程Head(m) | 转速Speed(rpm) | 电机功率Motor power(kW) | 汽蚀余量(NPSH)r(m) | 效率Efficiency(%)
100-250(I) | 96 | 83 | 2900 | 55 | 560 | 115.2 | 119.5 | 3500 | 90 | 4.8 | 65
| 160 | 80 |  |  |  | 192 | 115.2 |  |  |  | 77
| 192 | 72 |  |  |  | 230.4 | 103.7 |  |  |  | 74
100-250(I)A | 84 | 75 | 2900 | 45 | 420 | 100.8 | 108 | 3500 | 75 | 4.5 | 60
| 140 | 72 |  |  |  | 168 | 103.7 |  |  |  | 72
| 168 | 65 |  |  |  | 201.6 | 93.6 |  |  |  | 69
100-250(I)B | 60 | 68 | 2900 | 37 | 400 | 72 | 97.9 | 3500 | 55 | 4.5 | 58
| 100 | 65 |  |  |  | 120 | 93.6 |  |  |  | 70
| 120 | 58 |  |  |  | 144 | 83.5 |  |  |  | 67
100-350 | 60 | 153.6 | 2900 | 90 | 950 | 72 | 221.2 | 3500 | 132 | 4 | 72
| 100 | 150 |  |  |  | 120 | 216 |  |  |  | 75
| 120 | 142 |  |  |  | 144 | 204.5 |  |  |  | 74
100-350A | 61 | 145.6 | 2900 | 75 | 830 | 73.2 | 209.7 | 3500 | 110 | 4 | 72
| 87 | 142 |  |  |  | 104.4 | 204.5 |  |  |  | 75
| 113 | 134 |  |  |  | 135.6 | 193 |  |  |  | 74
100-350B | 58 | 138.6 | 2900 | 55 | 600 | 69.6 | 199.6 | 3500 | 90 | 4 | 72
| 82 | 135 |  |  |  | 98.4 | 194.4 |  |  |  | 75
| 107 | 127 |  |  |  | 128.4 | 182.9 |  |  |  | 74
100-400(I) | 50 | 52 | 1450 | 22 | 375 | 60 | 74.9 | 1800 | 37 | 3 | 65
| 80 | 50 |  |  |  | 96 | 72
| 100 | 48.5 |  |  |  | 120 | 69.8
100-400(I)A | 45 | 46 | 1450 | 18.5 | 370 | 54 | 66.2 | 1800 | 30 | 3 | 65
| 75 | 44 |  |  |  | 90 | 63.4
| 90 | 43 |  |  |  | 108 | 61.9
100-400(I)B | 42 | 39.5 | 1450 | 18.5 | 340 | 50.4 | 56.9 | 1800 | 30 | 3 | 63
| 70 | 38 |  |  |  | 84 | 54.7
| 84 | 36 |  |  |  | 100.8 | 51.8
125-100 | 96 | 13 | 2900 | 11 | 180 | 115.2 | 18.7 | 3500 | 18.5 | 4 | 82
| 160 | 12.5 |  |  |  | 192 | 18
| 192 | 12 |  |  |  | 230.4 | 17.3
125-100A | 86 | 10.4 | 2900 | 7.5 | 125 | 103.2 | 15 | 3500 | 15 | 4 | 77
| 143 | 10 |  |  |  | 171.6 | 14.4
| 172 | 9.6 |  |  |  | 206.4 | 13.8
125-125 | 96 | 22.6 | 2900 | 15 | 220 | 115.2 | 32.5 | 3500 | 22 | 4 | 80
| 160 | 20 |  |  |  | 192 | 28.8
| 192 | 17 |  |  |  | 230.4 | 24.5
125-125A | 86 | 18 | 2900 | 11 | 210 | 103.2 | 25.9 | 3500 | 18.5 | 4 | 77
| 143 | 16 |  |  |  | 171.6 | 23
| 172 | 13.6 |  |  |  | 206.4 | 19.6
125-160 | 96 | 36 | 2900 | 22 | 265 | 115.2 | 51.8 | 3500 | 37 | 4 | 78
| 160 | 32 |  |  |  | 192 | 46.1
| 192 | 28 |  |  |  | 230.4 | 40.3
125-160A | 90 | 31.5 | 2900 | 18.5 | 230 | 108 | 45.4 | 3500 | 30 | 4 | 76
| 150 | 28 |  |  |  | 180 | 40.3
| 180 | 24.5 |  |  |  | 216 | 35.3
125-160B | 83 | 27 | 2900 | 15 | 215 | 99.6 | 38.9 | 3500 | 22 | 4 | 73
| 138 | 24 |  |  |  | 165.6 | 34.6
| 166 | 21 |  |  |  | 199.2 | 30.2
125-200 | 96 | 55 | 2900 | 37 | 395 | 115.2 | 79.2 | 3500 | 55 | 5.5 | 77
| 160 | 50 |  |  |  | 192 | 72
| 192 | 46 |  |  |  | 230.4 | 66.2
125-200A | 90 | 48.4 | 2900 | 30 | 370 | 108 | 69.7 | 3500 | 45 | 5.5 | 76
| 150 | 44 |  |  |  | 180 | 63.4
| 180 | 40.5 |  |  |  | 216 | 58.3
125-200B | 83 | 41.3 | 2900 | 22 | 320 | 99.6 | 59.5 | 3500 | 37 | 5.5 | 75
| 138 | 37.5 |  |  |  | 165.6 | 54
| 166 | 34.5 |  |  |  | 199.2 | 49.7
125-250 | 96 | 87 | 2900 | 55 | 580 | 115.2 | 125.3 | 3500 | 90 | 5 | 75
| 160 | 80 |  |  |  | 192 | 115.2
| 192 | 73 |  |  |  | 230.4 | 105.1
125-250A | 90 | 76 | 2900 | 45 | 490 | 108 | 109.4 | 3500 | 75 | 5.5 | 74
| 150 | 70 |  |  |  | 180 | 100.8
| 180 | 84 |  |  |  | 216 | 121
125-250B | 83 | 65 | 2900 | 37 | 430 | 99.6 | 93.6 | 3500 | 55 | 5.5 | 73
| 138 | 60 |  |  |  | 165.6 | 86.4
| 166 | 55 |  |  |  | 199.2 | 79.2
CISG | 50HZ |  |  |  |  | 60HZ |  |  |  | 50HZ/60HZ
型号Type | 流量Capacity(m3/h) | 扬程Head(m) | 转速Speed(rpm) | 电机功率Motor power(kW) | 机组重Weight(kg) | 流量Capacity(m3/h) | 扬程Head(m) | 转速Speed(rpm) | 电机功率Motor power(kW) | 汽蚀余量(NPSH)r(m) | 效率Efficiency(%)
125-315 | 96 | 133 | 2900 | 90 | 790 | 115.2 | 191.5 | 3500 | 132 | 5 | 70
| 160 | 125 |  |  |  | 192 | 180
| 192 | 119 |  |  |  | 230.4 | 171.4
125-315A | 90 | 117 | 2900 | 75 | 710 | 108 | 168.5 | 3500 | 110 | 5 | 70
| 150 | 110 |  |  |  | 180 | 158.4
| 180 | 104.6 |  |  |  | 216 | 150.6
125-315B | 86 | 106.4 | 2900 | 75 | 705 | 103.2 | 153.2 | 3500 | 110 | 5 | 69
| 143 | 100 |  |  |  | 171.6 | 144
| 172 | 95.2 |  |  |  | 206.4 | 137.1
125-315C | 80.5 | 96 | 2900 | 55 | 585 | 96.6 | 138.2 | 3500 | 90 | 5 | 67
| 134 | 88 |  |  |  | 160.8 | 126.7
| 161 | 86 |  |  |  | 193.2 | 123.8
125-350 | 96 | 162 | 2900 | 110 | 1400 | 115.2 | 233.3 | 3500 | 160 | 4.5 | 70
| 160 | 150 |  |  |  | 192 | 216 |  |  |  | 75
| 192 | 137 |  |  |  | 230.4 | 197.3 |  |  |  | 74
125-350A | 90 | 155 | 2900 | 90 | 1100 | 108 | 223.2 | 3500 | 132 | 4.5 | 69
| 150 | 142 |  |  |  | 180 | 204.5 |  |  |  | 74
| 180 | 135 |  |  |  | 216 | 194.4 |  |  |  | 74
125-350B | 86 | 140 | 2900 | 75 | 850 | 103.2 | 201.6 | 3500 | 110 | 4.5 | 68
| 143 | 135 |  |  |  | 171.6 | 194.4 |  |  |  | 73
| 172 | 125 |  |  |  | 206.4 | 180 |  |  |  | 73
125-400 | 60 | 52 | 1450 | 30 | 375 | 72 | 74.9 | 1800 | 45 | 3 | 53
| 100 | 50 |  |  |  | 120 | 72 |  |  |  | 65
| 120 | 48.5 |  |  |  | 144 | 69.8 |  |  |  | 67
125-400A | 56 | 45.8 | 1450 | 22 | 370 | 67.2 | 66 | 1800 | 37 | 3 | 52
| 94 | 44 |  |  |  | 112.8 | 63.4 |  |  |  | 64
| 112 | 42 |  |  |  | 134.4 | 60.5 |  |  |  | 66
125-400B | 52 | 39 | 1450 | 18.5 | 350 | 62.4 | 56.2 | 1800 | 30 | 3 | 50
| 87 | 37.5 |  |  |  | 104.4 | 54 |  |  |  | 62
| 104 | 36 |  |  |  | 124.8 | 51.8 |  |  |  | 64
125-500(I) | 112 | 83 | 1450 | 75 | 560 | 134.4 | 119.5 | 1800 | 110 | 3 | 61
| 160 | 80 |  |  |  | 192 | 115.2 |  |  |  | 66
| 192 | 75 |  |  |  | 230.4 | 108 |  |  |  | 65.5
125-500(I)A | 104 | 73 | 1450 | 55 | 540 | 124.8 | 105.1 | 1800 | 90 | 3 | 60
| 149 | 70.5 |  |  |  | 178.8 | 101.5 |  |  |  | 65
| 178 | 66 |  |  |  | 213.6 | 95 |  |  |  | 64
125-500(I)B | 97 | 64.5 | 1450 | 45 | 500 | 116.4 | 92.9 | 1800 | 75 | 3 | 58
| 138.5 | 62 |  |  |  | 166.2 | 89.3 |  |  |  | 63
| 166 | 58 |  |  |  | 199.2 | 83.5 |  |  |  | 62
150-125 | 96 | 22.6 | 2900 | 15 | 210 | 115.2 | 32.5 | 3500 | 22 | 4 | 66
| 160 | 24 |  |  |  | 192 | 34.6 |  |  |  | 76
| 192 | 17 |  |  |  | 230.4 | 24.5 |  |  |  | 76
150-125A | 90 | 18 | 2900 | 11 | 130 | 108 | 25.9 | 3500 | 18.5 | 4 | 67
| 150 | 16 |  |  |  | 180 | 23 |  |  |  | 77
| 180 | 13.6 |  |  |  | 216 | 19.6 |  |  |  | 77
150-160 | 96 | 36 | 2900 | 22 | 270 | 115.2 | 51.8 | 3500 | 37 | 4 | 75
| 160 | 32 |  |  |  | 192 | 46.1
| 192 | 27 |  |  |  | 230.4 | 38.9
150-160A | 90 | 32 | 2900 | 18.5 | 230 | 108 | 46.1 | 3500 | 30 | 4 | 76
| 150 | 28 |  |  |  | 180 | 40.3
| 180 | 23.5 |  |  |  | 216 | 33.8
150-160B | 84 | 27 | 2900 | 15 | 220 | 100.8 | 38.9 | 3500 | 22 | 4 | 73
| 140 | 24 |  |  |  | 168 | 34.6
| 168 | 21 |  |  |  | 201.6 | 30.2
150-200 | 96 | 55 | 2900 | 37 | 395 | 115.2 | 79.2 | 3500 | 55 | 4 | 77
| 160 | 50 |  |  |  | 192 | 72
| 192 | 46 |  |  |  | 230.4 | 66.2
150-200A | 90 | 48.4 | 2900 | 30 | 370 | 108 | 69.7 | 3500 | 45 | 4 | 76
| 150 | 44 |  |  |  | 180 | 63.4
| 180 | 40.5 |  |  |  | 216 | 58.3
150-200B | 83 | 41.5 | 2900 | 22 | 325 | 99.6 | 59.8 | 3500 | 37 | 4 | 75
| 138 | 37.5 |  |  |  | 165.6 | 54
| 166 | 34.5 |  |  |  | 199.2 | 49.7
150-200 | 100 | 13 | 1450 | 11 | 265 | 120 | 18.7 | 1800 | 18.5 | 3 | 68
| 160 | 12.5 |  |  |  | 192 | 18 |  |  |  | 78
| 200 | 11 |  |  |  | 240 | 15.8 |  |  |  | 78
CISG | 50HZ |  |  |  |  | 60HZ |  |  |  | 50HZ/60HZ
型号Type | 流量Capacity(m3/h) | 扬程Head(m) | 转速Speed(rpm) | 电机功率Motor power(kW) | 机组重Weight(kg) | 流量Capacity(m3/h) | 扬程Head(m) | 转速Speed(rpm) | 电机功率Motor power(kW) | 汽蚀余量(NPSH)r(m) | 效率Efficiency(%)
150-200A | 88 | 10.5 | 1450 | 7.5 | 244 | 105.6 | 15.1 | 1800 | 15 | 3 | 66
| 143 | 10 |  |  |  | 171.6 | 14.4 |  |  |  | 76
| 176 | 8.8 |  |  |  | 211.2 | 12.7 |  |  |  | 76
150-250 | 100 | 22.5 | 1450 | 15 | 250 | 120 | 32.4 | 1800 | 22 | 3 | 81
| 160 | 20 |  |  |  | 192 | 28.8
| 200 | 17 |  |  |  | 240 | 24.5
150-250A | 92 | 19 | 1450 | 11 | 250 | 110.4 | 27.4 | 1800 | 18.5 | 3 | 80
| 147 | 17 |  |  |  | 176.4 | 24.5
| 184 | 14.5 |  |  |  | 220.8 | 20.9
150-250B | 84 | 15.5 | 1450 | 7.5 | 230 | 100.8 | 22.3 | 1800 | 15 | 3 | 79
| 134 | 14 |  |  |  | 160.8 | 20.2
| 168 | 12 |  |  |  | 201.6 | 17.3
150-315 | 100 | 35 | 1450 | 22 | 280 | 120 | 50.4 | 1800 | 37 | 3 | 63
| 160 | 32 |  |  |  | 192 | 46.1 |  |  |  | 74
| 200 | 28 |  |  |  | 240 | 40.3 |  |  |  | 73
150-315A | 93.5 | 30.5 | 1450 | 18.5 | 270 | 112.2 | 43.9 | 1800 | 30 | 3 | 61
| 150 | 28 |  |  |  | 180 | 40.3 |  |  |  | 72
| 187 | 24.5 |  |  |  | 224.4 | 35.3 |  |  |  | 71
150-315B | 85 | 26 | 1450 | 15 | 250 | 102 | 37.4 | 1800 | 22 | 3 | 60
| 138 | 24 |  |  |  | 165.6 | 34.6 |  |  |  | 71
| 170 | 18.5 |  |  |  | 204 | 26.6 |  |  |  | 70
150-400 | 100 | 53 | 1450 | 37 | 515 | 120 | 76.3 | 1800 | 55 | 3 | 62
| 160 | 50 |  |  |  | 192 | 72 |  |  |  | 71
| 200 | 46 |  |  |  | 240 | 66.2 |  |  |  | 72
150-400A | 93.5 | 46.5 | 1450 | 30 | 500 | 112.2 | 67 | 1800 | 45 | 3 | 61
| 150 | 44 |  |  |  | 180 | 63.4 |  |  |  | 70
| 187 | 40.5 |  |  |  | 224.4 | 58.3 |  |  |  | 71
150-400B | 85 | 40 | 1450 | 30 | 485 | 102 | 57.6 | 1800 | 45 | 3 | 61
| 138 | 38 |  |  |  | 165.6 | 54.7 |  |  |  | 70
| 170 | 35 |  |  |  | 204 | 50.4 |  |  |  | 71
150-250(I) | 140 | 21.8 | 1450 | 18.5 | 300 | 168 | 31.4 | 1800 | 30 | 3 | 73
| 200 | 20 |  |  |  | 240 | 28.8 |  |  |  | 79
| 260 | 17 |  |  |  | 312 | 24.5 |  |  |  | 77
150-250(I)A | 129 | 18.5 | 1450 | 15 | 262 | 154.8 | 26.6 | 1800 | 22 | 3 | 72
| 184.4 | 17 |  |  |  | 221.3 | 24.5 |  |  |  | 78
| 240 | 14.4 |  |  |  | 288 | 20.7 |  |  |  | 76
150-250(I)B | 117 | 15.2 | 1450 | 11 | 241 | 140.4 | 21.9 | 1800 | 18.5 | 3 | 70
| 167 | 14 |  |  |  | 200.4 | 20.2 |  |  |  | 76
| 217.5 | 12 |  |  |  | 261 | 17.3 |  |  |  | 74
150-315(I) | 140 | 33.8 | 1450 | 30 | 410 | 168 | 48.7 | 1800 | 45 | 2.5 | 70
| 200 | 32 |  |  |  | 240 | 46.1 |  |  |  | 78
| 260 | 28 |  |  |  | 312 | 40.3 |  |  |  | 73
150-315(I)A | 131 | 29.5 | 1450 | 22 | 335 | 157.2 | 42.5 | 1800 | 37 | 3.5 | 69
| 187 | 28 |  |  |  | 224.4 | 40.3 |  |  |  | 77
| 243 | 24.5 |  |  |  | 291.6 | 35.3 |  |  |  | 77
150-315(I)B | 121 | 25 | 1450 | 18.5 | 315 | 145.2 | 36 | 1800 | 30 | 3.5 | 68
| 173 | 24 |  |  |  | 207.6 | 34.6 |  |  |  | 76
| 225 | 21 |  |  |  | 270 | 30.2 |  |  |  | 76
150-350 | 96 | 153.6 | 2900 | 110 | 970 | 115.2 | 221.2 | 3500 | 160 | 5.5 | 69
| 160 | 150 |  |  |  | 192 | 216 |  |  |  | 80
| 192 | 138 |  |  |  | 230.4 | 198.7 |  |  |  | 78
150-350A | 90 | 145.6 | 2900 | 90 | 790 | 108 | 209.7 | 3500 | 132 | 5.2 | 59
| 150 | 142 |  |  |  | 180 | 204.5 |  |  |  | 70
| 180 | 134.8 |  |  |  | 216 | 194.1 |  |  |  | 68
150-350B | 84 | 138.6 | 2900 | 75 | 705 | 100.8 | 199.6 | 3500 | 110 | 5.5 | 65
| 140 | 135 |  |  |  | 168 | 194.4 |  |  |  | 76
| 168 | 127.8 |  |  |  | 201.6 | 184 |  |  |  | 74
150-400(I) | 140 | 53 | 1450 | 45 | 490 | 168 | 76.3 | 1800 | 75 | 3.5 | 68
| 200 | 50 |  |  |  | 240 | 72 |  |  |  | 75
| 260 | 44 |  |  |  | 312 | 63.4 |  |  |  | 71
150-400(I)A | 131 | 46.6 | 1450 | 37 | 454 | 157.2 | 67.1 | 1800 | 55 | 3.5 | 67
| 187 | 44 |  |  |  | 224.4 | 63.4 |  |  |  | 74
| 243 | 38.3 |  |  |  | 291.6 | 55.2 |  |  |  | 70
150-400(I)B | 122 | 40 | 1450 | 30 | 435 | 146.4 | 57.6 | 1800 | 45 | 3.5 | 66
| 174 | 38 |  |  |  | 208.8 | 54.7 |  |  |  | 73
| 226.5 | 33 |  |  |  | 271.8 | 47.5 |  |  |  | 69
CISG | 50HZ |  |  |  |  | 60HZ |  |  |  | 50HZ/60HZ
型号Type | 流量Capacity(m3/h) | 扬程Head(m) | 转速Speed(rpm) | 电机功率Motor power(kW) | 机组重Weight(kg) | 流量Capacity(m3/h) | 扬程Head(m) | 转速Speed(rpm) | 电机功率Motor power(kW) | 汽蚀余量(NPSH)r(m) | 效率Efficiency(%)
150-400(I)C | 112 | 34 | 1450 | 22 | 365 | 134.4 | 49 | 1800 | 37 | 3.5 | 64
| 160 | 32 |  |  |  | 192 | 46.1 |  |  |  | 71
| 208 | 28 |  |  |  | 249.6 | 40.3 |  |  |  | 67
150-500(I) | 140 | 83 | 1450 | 90 | 640 | 168 | 119.5 | 1800 | 132 | 4.5 | 61
| 200 | 80 |  |  |  | 240 | 115.2 |  |  |  | 69
| 240 | 75 |  |  |  | 288 | 108 |  |  |  | 67
150-500(I)A | 127 | 73 | 1450 | 75 | 640 | 152.4 | 105.1 | 1800 | 110 | 4.5 | 59
| 182 | 70.5 |  |  |  | 218.4 | 101.5 |  |  |  | 67
| 218 | 66 |  |  |  | 261.6 | 95 |  |  |  | 65
150-500(I)B | 116 | 64.5 | 1450 | 55 | 620 | 139.2 | 92.9 | 1800 | 90 | 4.5 | 57
| 166 | 62 |  |  |  | 199.2 | 89.3 |  |  |  | 65
| 199 | 58 |  |  |  | 238.8 | 83.5 |  |  |  | 63
150-250(I) | 120 | 87 | 2900 | 75 | 702 | 144 | 125.3 | 3500 | 110 | 4.5 | 65
| 200 | 80 |  |  |  | 240 | 115.2 |  |  |  | 76
| 240 | 72 |  |  |  | 288 | 103.7 |  |  |  | 74
150-250(I)A | 112 | 76 | 2900 | 55 | 561 | 134.4 | 109.4 | 3500 | 90 | 4.5 | 64
| 187 | 70 |  |  |  | 224.4 | 100.8 |  |  |  | 75
| 224 | 63 |  |  |  | 268.8 | 90.7 |  |  |  | 73
150-250(I)B | 104 | 65 | 2900 | 45 | 460 | 124.8 | 93.6 | 3500 | 75 | 4.5 | 63
| 173 | 60 |  |  |  | 207.6 | 86.4 |  |  |  | 74
| 208 | 54 |  |  |  | 249.6 | 77.8 |  |  |  | 72
150-315(I) | 120 | 133 | 2900 | 110 | 980 | 144 | 191.5 | 3500 | 160 | 4.5 | 58
| 200 | 125 |  |  |  | 240 | 180 |  |  |  | 73
| 240 | 120 |  |  |  | 288 | 172.8 |  |  |  | 75
150-315(I)A | 112 | 116 | 2900 | 90 | 800 | 134.4 | 167 | 3500 | 132 | 4.5 | 57
| 187 | 110 |  |  |  | 224.4 | 158.4 |  |  |  | 72
| 224 | 105 |  |  |  | 268.8 | 151.2 |  |  |  | 74
150-315(I)B | 104 | 100 | 2900 | 75 | 724 | 124.8 | 144 | 3500 | 110 | 4.5 | 55
| 173 | 95 |  |  |  | 207.6 | 136.8 |  |  |  | 70
| 208 | 91 |  |  |  | 249.6 | 131 |  |  |  | 72
200-200 | 140 | 13.8 | 1450 | 15 | 265 | 168 | 19.9 | 1800 | 22 | 3 | 68
| 200 | 12.5 |  |  |  | 240 | 18 |  |  |  | 78
| 260 | 10.6 |  |  |  | 312 | 15.3 |  |  |  | 78
200-200A | 125 | 11 | 1450 | 11 | 244 | 150 | 15.8 | 1800 | 18.5 | 3 | 66
| 179 | 10 |  |  |  | 214.8 | 14.4 |  |  |  | 76
| 232.5 | 8.5 |  |  |  | 279 | 12.2 |  |  |  | 75
200-250 | 140 | 21.8 | 1450 | 18.5 | 305 | 168 | 31.4 | 1800 | 30 | 3 | 73
| 200 | 20 |  |  |  | 240 | 28.8 |  |  |  | 79
| 260 | 17 |  |  |  | 312 | 24.5 |  |  |  | 77
200-250A | 129 | 18.5 | 1450 | 15 | 267 | 154.8 | 26.6 | 1800 | 22 | 3 | 72
| 184.4 | 17 |  |  |  | 221.3 | 24.5 |  |  |  | 78
| 240 | 14.4 |  |  |  | 288 | 20.7 |  |  |  | 76
200-250B | 117 | 15.2 | 1450 | 11 | 246 | 140.4 | 21.9 | 1800 | 18.5 | 3 | 70
| 167 | 14 |  |  |  | 200.4 | 20.2 |  |  |  | 76
| 217.5 | 12 |  |  |  | 261 | 17.3 |  |  |  | 74
200-270 | 280 | 85 | 2900 | 132 | 1350 | 336 | 122.4 | 3500 | 200 | 3.5 | 73
| 400 | 80 |  |  |  | 480 | 115.2 |  |  |  | 80
| 520 | 69 |  |  |  | 624 | 99.4 |  |  |  | 75
200-270A | 256 | 76 | 2900 | 110 | 1210 | 307.2 | 109.4 | 3500 | 160 | 3.5 | 72
| 352 | 70 |  |  |  | 422.4 | 100.8 |  |  |  | 79
| 448 | 59 |  |  |  | 537.6 | 85 |  |  |  | 74
200-270B | 224 | 62 | 2900 | 75 | 810 | 268.8 | 89.3 | 3500 | 110 | 3.5 | 71
| 320 | 56 |  |  |  | 384 | 80.6 |  |  |  | 78
| 416 | 48 |  |  |  | 499.2 | 69.1 |  |  |  | 73
200-315 | 140 | 33.8 | 1450 | 30 | 417 | 168 | 48.7 | 1800 | 45 | 3.5 | 70
| 200 | 32 |  |  |  | 240 | 46.1 |  |  |  | 78
| 260 | 28 |  |  |  | 312 | 40.3 |  |  |  | 78
200-315A | 131 | 29.5 | 1450 | 22 | 342 | 157.2 | 42.5 | 1800 | 37 | 3.5 | 69
| 189 | 28 |  |  |  | 226.8 | 40.3 |  |  |  | 77
| 243 | 24.5 |  |  |  | 291.6 | 35.3 |  |  |  | 77
200-315B | 121 | 25 | 1450 | 18.5 | 322 | 145.2 | 36 | 1800 | 30 | 3.5 | 68
| 173 | 24 |  |  |  | 207.6 | 34.6 |  |  |  | 76
| 225 | 21 |  |  |  | 270 | 30.2 |  |  |  | 76
200-330 | 280 | 135 | 2900 | 220 | 1540 | 336 | 194.4 | 3500 | 315 | 4 | 75
| 400 | 125 |  |  |  | 480 | 180 |  |  |  | 79
| 520 | 104 |  |  |  | 624 | 149.8 |  |  |  | 77
CISG | 50HZ |  |  |  |  | 60HZ |  |  |  | 50HZ/60HZ
型号Type | 流量Capacity(m3/h) | 扬程Head(m) | 转速Speed(rpm) | 电机功率Motor power(kW) | 机组重Weight(kg) | 流量Capacity(m3/h) | 扬程Head(m) | 转速Speed(rpm) | 电机功率Motor power(kW) | 汽蚀余量(NPSH)r(m) | 效率Efficiency(%)
200-330A | 256 | 120 | 2900 | 200 | 1450 | 307.2 | 172.8 | 3500 | 315 | 4 | 74
| 352 | 112 |  |  |  | 422.4 | 161.3 |  |  |  | 78
| 448 | 88 |  |  |  | 537.6 | 126.7 |  |  |  | 78
200-330B | 224 | 104 | 2900 | 132 | 1350 | 268.8 | 149.8 | 3500 | 200 | 4 | 73
| 320 | 96 |  |  |  | 384 | 138.2 |  |  |  | 77
| 416 | 72 |  |  |  | 499.2 | 103.7 |  |  |  | 75
200-400 | 140 | 53 | 1450 | 45 | 498 | 168 | 76.3 | 1800 | 75 | 3.5 | 53
| 200 | 50 |  |  |  | 240 | 72 |  |  |  | 75
| 260 | 44 |  |  |  | 312 | 63.4 |  |  |  | 71
200-400A | 131 | 46.6 | 1450 | 37 | 462 | 157.2 | 67.1 | 1800 | 55 | 3.5 | 67
| 187 | 44 |  |  |  | 224.4 | 63.4 |  |  |  | 74
| 243 | 38.3 |  |  |  | 291.6 | 55.2 |  |  |  | 70
200-400B | 122 | 40 | 1450 | 30 | 443 | 146.4 | 57.6 | 1800 | 45 | 3.5 | 66
| 174 | 38 |  |  |  | 208.8 | 54.7 |  |  |  | 73
| 226.5 | 33 |  |  |  | 271.8 | 47.5 |  |  |  | 69
200-400C | 112 | 34 | 1450 | 22 | 373 | 134.4 | 49 | 1800 | 37 | 3.5 | 64
| 160 | 32 |  |  |  | 192 | 46.1 |  |  |  | 71
| 208 | 28 |  |  |  | 249.6 | 40.3 |  |  |  | 67
200-500 | 200 | 87 | 1450 | 110 | 1155 | 240 | 125.3 | 1800 | 160 | 4 | 78
| 320 | 80 |  |  |  | 384 | 115.2
| 380 | 74 |  |  |  | 456 | 106.6
200-500A | 187 | 76 | 1450 | 90 | 1005 | 224.4 | 109.4 | 1800 | 132 | 4 | 77
| 300 | 70 |  |  |  | 360 | 100.8
| 350 | 64 |  |  |  | 420 | 92.2
200-500B | 173 | 65 | 1450 | 75 | 916 | 207.6 | 93.6 | 1800 | 110 | 4 | 76
| 277 | 60 |  |  |  | 332.4 | 86.4
| 329 | 55 |  |  |  | 394.8 | 79.2
200-500C | 158 | 55 | 1450 | 55 | 776 | 189.6 | 79.2 | 1800 | 90 | 4 | 74
| 253 | 50 |  |  |  | 303.6 | 72
| 300 | 45 |  |  |  | 360 | 64.8
200-200(I) | 280 | 13.4 | 1450 | 22 | 382 | 336 | 19.3 | 1800 | 37 | 4 | 70
| 400 | 12.5 |  |  |  | 480 | 18 |  |  |  | 80
| 520 | 10.5 |  |  |  | 624 | 15.1 |  |  |  | 79
200-200(I)A | 250 | 10.7 | 1450 | 18.5 | 346 | 300 | 15.4 | 1800 | 30 | 4 | 69
| 358 | 10 |  |  |  | 429.6 | 14.4 |  |  |  | 78
| 465 | 8.5 |  |  |  | 558 | 12.2 |  |  |  | 77
200-250(I) | 280 | 22.2 | 1450 | 30 | 475 | 336 | 32 | 1800 | 45 | 4 | 75
| 400 | 20 |  |  |  | 480 | 28.8 |  |  |  | 80
| 520 | 14 |  |  |  | 624 | 20.2 |  |  |  | 72
200-250(I)A | 250 | 18 | 1450 | 22 | 405 | 300 | 25.9 | 1800 | 37 | 4 | 73
| 358 | 14 |  |  |  | 429.6 | 20.2 |  |  |  | 78
| 465 | 11.2 |  |  |  | 558 | 16.1 |  |  |  | 70
200-250(I)B | 226 | 14.4 | 1450 | 18.5 | 387 | 271.2 | 20.7 | 1800 | 30 | 4 | 70
| 322 | 13 |  |  |  | 386.4 | 18.7 |  |  |  | 75
| 419 | 7.3 |  |  |  | 502.8 | 10.5 |  |  |  | 67
200-315(I) | 280 | 36 | 1450 | 55 | 675 | 336 | 51.8 | 1800 | 90 | 4 | 73
| 400 | 32 |  |  |  | 480 | 46.1 |  |  |  | 80
| 520 | 26 |  |  |  | 624 | 37.4 |  |  |  | 75
200-315(I)A | 262 | 31.5 | 1450 | 45 | 560 | 314.4 | 45.4 | 1800 | 75 | 4 | 72
| 374 | 28 |  |  |  | 448.8 | 40.3 |  |  |  | 79
| 486 | 23 |  |  |  | 583.2 | 33.1 |  |  |  | 74
200-315(I)B | 242 | 27 | 1450 | 37 | 535 | 290.4 | 38.9 | 1800 | 55 | 4 | 71
| 346 | 24 |  |  |  | 415.2 | 34.6 |  |  |  | 78
| 450 | 19.5 |  |  |  | 540 | 28.1 |  |  |  | 73
200-400(I) | 280 | 54.5 | 1450 | 75 | 830 | 336 | 78.5 | 1800 | 110 | 4 | 75
| 400 | 50 |  |  |  | 480 | 72 |  |  |  | 81
| 520 | 39 |  |  |  | 624 | 56.2 |  |  |  | 77
200-400(I)A | 262 | 48 | 1450 | 75 | 830 | 314.4 | 69.1 | 1800 | 110 | 4 | 74
| 374 | 44 |  |  |  | 448.8 | 63.4 |  |  |  | 80
| 486 | 34 |  |  |  | 583.2 | 49 |  |  |  | 76
200-400(I)B | 242 | 41.4 | 1450 | 55 | 685 | 290.4 | 59.6 | 1800 | 90 | 5 | 72
| 346 | 38 |  |  |  | 415.2 | 54.7 |  |  |  | 78
| 450 | 29.6 |  |  |  | 540 | 42.6 |  |  |  | 74
200-400(I)C | 224 | 34.9 | 1450 | 45 | 580 | 268.8 | 50.3 | 1800 | 75 | 5 | 70
| 320 | 32 |  |  |  | 384 | 46.1 |  |  |  | 76
| 416 | 25 |  |  |  | 499.2 | 36 |  |  |  | 72
CISG | 50HZ |  |  |  |  | 60HZ |  |  |  | 50HZ/60HZ
型号Type | 流量Capacity(m3/h) | 扬程Head(m) | 转速Speed(rpm) | 电机功率Motor power(kW) | 机组重Weight(kg) | 流量Capacity(m3/h) | 扬程Head(m) | 转速Speed(rpm) | 电机功率Motor power(kW) | 汽蚀余量(NPSH)r(m) | 效率Efficiency(%)
200-500(I) | 280 | 85 | 1450 | 132 | 1250 | 336 | 122.4 | 1800 | 200 | 4.5 | 76
| 400 | 80 |  |  |  | 480 | 115.2 |  |  |  | 78
| 520 | 70 |  |  |  | 624 | 100.8 |  |  |  | 76
200-500(I)A | 262 | 74.4 | 1450 | 110 | 1160 | 314.4 | 107.1 | 1800 | 160 | 4.5 | 75
| 374 | 70 |  |  |  | 448.8 | 100.8 |  |  |  | 77
| 486 | 61.2 |  |  |  | 583.2 | 88.1 |  |  |  | 75
200-500(I)B | 242 | 63.8 | 1450 | 90 | 1050 | 290.4 | 91.9 | 1800 | 132 | 4 | 74
| 346 | 60 |  |  |  | 415.2 | 86.4 |  |  |  | 76
| 450 | 52.5 |  |  |  | 540 | 75.6 |  |  |  | 74
200-500(I)C | 224 | 53.2 | 1450 | 75 | 906 | 268.8 | 76.6 | 1800 | 110 | 4 | 73
| 320 | 50 |  |  |  | 384 | 72 |  |  |  | 75
| 416 | 42.8 |  |  |  | 499.2 | 61.6 |  |  |  | 73
250-250 | 350 | 22 | 1450 | 45 | 620 | 420 | 31.7 | 1800 | 75 | 5 | 78
| 550 | 20 |  |  |  | 660 | 28.8 |  |  |  | 82
| 650 | 16 |  |  |  | 780 | 23 |  |  |  | 81
250-250A | 300 | 18.3 | 1450 | 37 | 550 | 360 | 26.4 | 1800 | 55 | 5 | 76
| 500 | 17 |  |  |  | 600 | 24.5 |  |  |  | 80
| 600 | 14 |  |  |  | 720 | 20.2 |  |  |  | 80
250-235 | 300 | 14 | 1450 | 22 | 410 | 360 | 20.2 | 1800 | 37 | 4.5 | 73
| 500 | 12.5 |  |  |  | 600 | 18 |  |  |  | 78
| 600 | 11 |  |  |  | 720 | 15.8 |  |  |  | 70
250-300 | 300 | 22 | 1450 | 37 | 550 | 360 | 31.7 | 1800 | 55 | 4.5 | 78
| 500 | 20 |  |  |  | 600 | 28.8
| 600 | 16 |  |  |  | 720 | 23
250-315 | 350 | 34 | 1450 | 75 | 890 | 420 | 49 | 1800 | 110 | 5.5 | 76
| 550 | 32 |  |  |  | 660 | 46.1 |  |  |  | 80
| 650 | 28 |  |  |  | 780 | 40.3 |  |  |  | 79
250-315A | 300 | 29.5 | 1450 | 55 | 690 | 360 | 42.5 | 1800 | 90 | 5.5 | 74
| 500 | 28 |  |  |  | 600 | 40.3 |  |  |  | 78
| 600 | 24 |  |  |  | 720 | 34.6 |  |  |  | 77
250-315B | 260 | 25 | 1450 | 45 | 620 | 312 | 36 | 1800 | 75 | 5.5 | 70
| 450 | 24 |  |  |  | 540 | 34.6 |  |  |  | 74
| 520 | 20 |  |  |  | 624 | 28.8 |  |  |  | 72
250-400 | 320 | 54.5 | 1450 | 110 | 1630 | 384 | 78.5 | 1800 | 160 | 4.5 | 72
| 550 | 50 |  |  |  | 660 | 72
| 640 | 46 |  |  |  | 768 | 66.2
250-400A | 300 | 47.5 | 1450 | 90 | 1550 | 360 | 68.4 | 1800 | 132 | 5 | 80
| 515 | 44 |  |  |  | 618 | 63.4
| 600 | 40.5 |  |  |  | 720 | 58.3
250-400B | 277 | 40.5 | 1450 | 75 | 1435 | 332.4 | 58.3 | 1800 | 110 | 5 | 78
| 476 | 37.5 |  |  |  | 571.2 | 54
| 554 | 34.5 |  |  |  | 664.8 | 49.7
250-480 | 400 | 76 | 1450 | 160 | 1540 | 480 | 109.4 | 1800 | 250 | 5 | 75
| 550 | 70 |  |  |  | 660 | 100.8 |  |  |  | 76
| 670 | 63 |  |  |  | 804 | 90.7 |  |  |  | 78
250-480A | 365 | 65 | 1450 | 132 | 1350 | 438 | 93.6 | 1800 | 200 | 5 | 74
| 500 | 60 |  |  |  | 600 | 86.4 |  |  |  | 75
| 600 | 54 |  |  |  | 720 | 77.8 |  |  |  | 77
250-480B | 325 | 55 | 1450 | 90 | 1050 | 390 | 79.2 | 1800 | 132 | 5 | 73
| 450 | 50 |  |  |  | 540 | 72 |  |  |  | 74
| 530 | 42 |  |  |  | 636 | 60.5 |  |  |  | 74
250-500 | 400 | 84 | 1450 | 200 | 1280 | 480 | 121 | 1800 | 315 | 5.5 | 68
| 550 | 80 |  |  |  | 660 | 115.2 |  |  |  | 76
| 660 | 70 |  |  |  | 792 | 100.8 |  |  |  | 71
250-500A | 365 | 75 | 1450 | 160 | 1250 | 438 | 108 | 1800 | 250 | 5.5 | 67
| 506 | 71 |  |  |  | 607.2 | 102.2 |  |  |  | 75
| 607 | 62.5 |  |  |  | 728.4 | 90 |  |  |  | 70
250-500B | 339 | 66.5 | 1450 | 132 | 1200 | 406.8 | 95.8 | 1800 | 200 | 5.5 | 65
| 466 | 63.5 |  |  |  | 559.2 | 91.4 |  |  |  | 73
| 559 | 55.5 |  |  |  | 670.8 | 79.9 |  |  |  | 68
300-235 | 540 | 20.5 | 1450 | 55 | 1075 | 648 | 29.5 | 1800 | 90 | 5 | 77
| 720 | 18 |  |  |  | 864 | 25.9 |  |  |  | 81
| 900 | 15 |  |  |  | 1080 | 21.6 |  |  |  | 74
300-235A | 450 | 17.2 | 1450 | 45 | 970 | 540 | 24.8 | 1800 | 75 | 5 | 74
| 600 | 15 |  |  |  | 720 | 21.6 |  |  |  | 79
| 720 | 12.5 |  |  |  | 864 | 18 |  |  |  | 77
CISG | 50HZ |  |  |  |  | 60HZ |  |  |  | 50HZ/60HZ
型号Type | 流量Capacity(m3/h) | 扬程Head(m) | 转速Speed(rpm) | 电机功率Motor power(kW) | 机组重Weight(kg) | 流量Capacity(m3/h) | 扬程Head(m) | 转速Speed(rpm) | 电机功率Motor power(kW) | 汽蚀余量(NPSH)r(m) | 效率Efficiency(%)
300-235B | 420 | 14.3 | 1450 | 37 | 925 | 504 | 20.6 | 1800 | 55 | 5 | 73
| 540 | 12.8 |  |  |  | 648 | 18.4 |  |  |  | 78
| 650 | 10.5 |  |  |  | 780 | 15.1 |  |  |  | 70
300-235(I) | 718 | 44.6 | 1450 | 160 | 1450 | 861.6 | 64.2 | 1800 | 250 | 5.5 | 82
| 1080 | 40 |  |  |  | 1296 | 57.6
| 1345 | 34.6 |  |  |  | 1614 | 49.8
300-235(I)A | 642 | 35.7 | 1450 | 132 | 1320 | 770.4 | 51.4 | 1800 | 200 | 5.5 | 80
| 965 | 32 |  |  |  | 1158 | 46.1
| 1203 | 27.7 |  |  |  | 1443.6 | 39.9
300-250 | 540 | 22.5 | 1450 | 55 | 1085 | 648 | 32.4 | 1800 | 90 | 6 | 80
| 720 | 20 |  |  |  | 864 | 28.8 |  |  |  | 83
| 900 | 17 |  |  |  | 1080 | 24.5 |  |  |  | 84
300-250A | 450 | 19.5 | 1450 | 45 | 980 | 540 | 28.1 | 1800 | 75 | 6 | 81
| 600 | 17 |  |  |  | 720 | 24.5
| 720 | 14 |  |  |  | 864 | 20.2
300-300 | 540 | 32 | 1450 | 75 | 1230 | 648 | 46.1 | 1800 | 110 | 5 | 82
| 720 | 28 |  |  |  | 864 | 40.3
| 900 | 23 |  |  |  | 1080 | 33.1
300-300A | 450 | 27.5 | 1450 | 75 | 1095 | 540 | 39.6 | 1800 | 110 | 5 | 80
| 600 | 24 |  |  |  | 720 | 34.6
| 720 | 20 |  |  |  | 864 | 28.8
300-300B | 420 | 24 | 1450 | 55 | 980 | 504 | 34.6 | 1800 | 90 | 5 | 78
| 540 | 21 |  |  |  | 648 | 30.2
| 650 | 17 |  |  |  | 780 | 24.5
300-315 | 540 | 35 | 1450 | 90 | 1350 | 648 | 50.4 | 1800 | 132 | 4.5 | 84
| 720 | 32 |  |  |  | 864 | 46.1
| 900 | 26 |  |  |  | 1080 | 37.4
300-315A | 460 | 31.5 | 1450 | 75 | 1240 | 552 | 45.4 | 1800 | 110 | 4.5 | 80
| 650 | 28 |  |  |  | 780 | 40.3
| 800 | 23.5 |  |  |  | 960 | 33.8
300-315B | 420 | 27 | 1450 | 55 | 1100 | 504 | 38.9 | 1800 | 90 | 4.5 | 78
| 580 | 24 |  |  |  | 696 | 34.6
| 700 | 20 |  |  |  | 840 | 28.8
300-380 | 480 | 48 | 970 | 132 | 1900 | 576 | 69.1 | 1170 | 200 | 5 | 84
| 720 | 44 |  |  |  | 864 | 63.4
| 900 | 34 |  |  |  | 1080 | 49
300-380A | 444 | 41.4 | 970 | 110 | 1700 | 532.8 | 59.6 | 1170 | 160 | 5 | 80
| 666 | 38 |  |  |  | 799.2 | 54.7
| 833 | 30 |  |  |  | 999.6 | 43.2
300-380B | 400 | 35 | 970 | 90 | 1530 | 480 | 50.4 | 1170 | 132 | 5 | 78
| 614 | 32 |  |  |  | 736.8 | 46.1
| 764 | 35 |  |  |  | 916.8 | 50.4
300-390 | 540 | 20.5 | 970 | 55 | 1300 | 648 | 29.5 | 1170 | 90 | 5 | 78
| 720 | 18 |  |  |  | 864 | 25.9 |  |  |  | 81
| 900 | 15.5 |  |  |  | 1080 | 22.3 |  |  |  | 76
300-390A | 450 | 17.2 | 970 | 45 | 1220 | 540 | 24.8 | 1170 | 75 | 5 | 77
| 600 | 15 |  |  |  | 720 | 21.6 |  |  |  | 79
| 720 | 12.8 |  |  |  | 864 | 18.4 |  |  |  | 75
300-390B | 400 | 14 | 970 | 37 | 1100 | 480 | 20.2 | 1170 | 55 | 5 | 74
| 540 | 12.5 |  |  |  | 648 | 18 |  |  |  | 77
| 650 | 11.5 |  |  |  | 780 | 16.6 |  |  |  | 76
300-400 | 450 | 54.5 | 1450 | 132 | 1525 | 540 | 78.5 | 1800 | 200 | 5.5 | 75
| 600 | 50 |  |  |  | 720 | 72 |  |  |  | 80
| 720 | 42 |  |  |  | 864 | 60.5 |  |  |  | 78
300-480 | 540 | 31 | 980 | 75 | 1500 | 648 | 44.6 | 980 | 110 | 5 | 79
| 720 | 28 |  |  |  | 864 | 40.3 |  |  |  | 81
| 900 | 24 |  |  |  | 1080 | 34.6 |  |  |  | 80
300-480A | 450 | 27.4 | 980 | 75 | 1280 | 540 | 39.5 | 980 | 110 | 5 | 78
| 600 | 24 |  |  |  | 720 | 34.6 |  |  |  | 80
| 720 | 20 |  |  |  | 864 | 28.8 |  |  |  | 79
300-480B | 400 | 24 | 980 | 55 | 1180 | 480 | 34.6 | 980 | 90 | 5 | 77
| 540 | 21 |  |  |  | 648 | 30.2 |  |  |  | 79
| 650 | 17 |  |  |  | 780 | 24.5 |  |  |  | 78
350-300 | 600 | 22.5 | 1450 | 75 | 1230 | 720 | 32.4 | 1800 | 110 | 4.5 | 79
| 800 | 20 |  |  |  | 960 | 28.8 |  |  |  | 82
| 960 | 17.5 |  |  |  | 1152 | 25.2 |  |  |  | 71
CISG | 50HZ |  |  |  |  | 60HZ |  |  |  | 50HZ/60HZ
型号Type | 流量Capacity(m3/h) | 扬程Head(m) | 转速Speed(rpm) | 电机功率Motor power(kW) | 机组重Weight(kg) | 流量Capacity(m3/h) | 扬程Head(m) | 转速Speed(rpm) | 电机功率Motor power(kW) | 汽蚀余量(NPSH)r(m) | 效率Efficiency(%)
350-315 | 480 | 35 | 1450 | 90 | 1650 | 576 | 50.4 | 1800 | 132 | 4.5 | 80
| 800 | 32 |  |  |  | 960 | 46.1 |  |  |  | 84
| 960 | 37 |  |  |  | 1152 | 53.3 |  |  |  | 81
350-400 | 600 | 55 | 1450 | 160 | 1950 | 720 | 79.2 | 1800 | 250 | 4.5 | 77
| 800 | 50 |  |  |  | 960 | 72 |  |  |  | 83
| 960 | 45.5 |  |  |  | 1152 | 65.5 |  |  |  | 80
400-300 | 820 | 23 | 1450 | 90 | 1570 | 984 | 33.1 | 1800 | 132 | 6 | 78
| 1080 | 20 |  |  |  | 1296 | 28.8
| 1300 | 16 |  |  |  | 1560 | 23
400-315 | 820 | 36.5 | 1450 | 132 | 1880 | 984 | 52.6 | 1800 | 200 | 6 | 78
| 1080 | 32 |  |  |  | 1296 | 46.1
| 1300 | 27 |  |  |  | 1560 | 38.9
500-300 | 1000 | 23 | 1450 | 110 | 1800 | 1200 | 33.1 | 1800 | 160 | 6 | 80
| 1200 | 20 |  |  |  | 1440 | 28.8
| 1450 | 16 |  |  |  | 1740 | 23
500-315 | 1000 | 34.5 | 1450 | 160 | 2070 | 1200 | 49.7 | 1800 | 250 | 6 | 78
| 1200 | 32 |  |  |  | 1440 | 46.1
| 1450 | 27 |  |  |  | 1740 | 38.9